## Worksheet
A-K8P-M12-S-G-2,5M-GY-1-X-A-4
2,5 m Cabo de ligação 8 pólos
Dados para encomenda
Descrição do tipo de produtos | A-K8P-M12-S-G-2,5M-GY-1-X-A-4
Número de artigo (Número de encomenda) | 103011411
EAN (European Article Number) | 4030661477473
eCl@ss number, version 12.0 | 27-06-03-11
eCl@ss number, version 11.0 | 27-06-03-11
Número eCl@ss, versão 9.0 | 27-06-03-11
ETIM number, version 7.0 | EC001855
ETIM number, version 6.0 | EC001855
Propriedades globais
Instruções | EN IEC 61076-2-101
Peso bruto | 162 g
Propriedades globais - Características
sem halogéneo | Sim
Compatível com correntes de arrasto | Sim
Número dos fios condutores | 8
Dados mecânicos
Binário, máximo | 1 Nm
Dados mecânicos - Tecnologia conectiva
Comprimento do cabo | 2,5 m
Secção do fio | 0,25 mm2
Diâmetro do cabo | 6,2 mm
Raio de curvatura (fixo) | 5 x Ø-Cabo
Raio de curvatura (movido) | 10 x Ø-Cabo
Cor do revestimento do cabo | Cinza
Material do manto do cabo | PVC
Dados mecânicos - conectores de encaixe lado A
Conector | Conector femea, M12
Formato | reto
Codificação do conector | A
Bloqueio do conector | Travamento do parafuso
Material da união roscada | Filme metálico, CuZn, niquelado
Material de corpo do punho | Plástico, TPU
Cor do corpo do punho | Preto
Ambiente
Tipo de proteção | IP65 IP67 IP69
Ambient temperature (Connector) | -30 ... +90 °C
Ambient temperature (fixed) | -25 ... +80 °C
Ambient temperature (moved) | +0 ... +80 °C
Dados elétricos
Corrente de ensaio térmico | 2 A
Rated operating voltage | 30 VAC
Rated operating voltage | 30 VDC
Corrente operacional nominal | 2 000 mA
Descrição dos pinos
PIN 1 | branco
PIN 2 | Castanho
PIN 3 | verde
PIN 4 | amarelo
PIN 5 | Cinza
PIN 6 | Rosa
PIN 7 | Azul
PIN 8 | vermelho
ACE Schmersal Eletroeletrônica Ind. Ltda, Av. Brasil, nº 815, Jardim Esplanada – CEP 18557-646 Boituva/SP
Os dados e informações anteriores foram verificados cuidadosamente. As imagens podem ser diferentes do original. Mais informações técnicas podem ser encontradas nos manuais de instruções. Sujeito a modificações técnicas e erros.
Gerado em 04/05/2024 06:57