## Worksheet
RDRZ45GB
com bloqueio
Dados para encomenda
Descrição do tipo de produtos | RDRZ45GB
Número de artigo (Número de encomenda) | 101195098
EAN (European Article Number) | 4030661455440
Número eCl@ss, versão 12.0 | 27-37-12-12
Número eCl@ss, versão 11.0 | 27-37-12-12
Número eCl@ss, versão 9.0 | 27-37-12-12
Número ETIM, versão 7.0 | EC001038
Número ETIM, versão 6.0 | EC001038
Propriedades globais
Instruções | EN ISO 13850
Versão | Botão de comando - montagem elemento frontal
Formato | Redondo
Condição de instalação (mecânico) | arbitrariamente
Tipo de selagem | Membrana Vedante Selos
Material dos acionadores | Alumínio revestimento eletrostático
Material do anel frontal | Alumínio
Cor do elemento de operação | amarelo
Cor do anel frontal | Prata
Peso bruto | 70 g
Propriedades globais - Características
Flange de fixação | Sim
Mecanismo de mola integrado | Sim
Retenção | Sim
Isolação total | Sim
Dados mecânicos
Desbloqueio | Desencravamento por puxar
Resistência mecânica, Mínimo | 100 000 Schaltspiele
Curso de atuação | 4 mm
Fixação | Flange de montagem EFM
Binário de aperto do parafuso | 0,6 Nm
Dados mecânicos - dimensões
Altura | 27,5 mm
Diâmetro total | 45 mm
diâmetros para as cabeças de atuação | 45 mm
Diâmetro para instalação ou montagem | 22,3 mm
Espessura de painel frontal, mínimo | 1 mm
Espessura de painel frontal, máximo | 6 mm
Espaçamento | 50 x 60 mm
Ambiente
Tipo de proteção | IP65
Temperatura ambiente | -25 ... +75 °C
Resistência a impactos | 30 g / 18 ms
resistência a vibrações | 20 g / 10 ... 150 Hz
ACE Schmersal Eletroeletrônica Ind. Ltda, Av. Brasil, nº 815, Jardim Esplanada – CEP 18557-646 Boituva/SP
Os dados e informações anteriores foram verificados cuidadosamente. As imagens podem ser diferentes do original. Mais informações técnicas podem ser encontradas nos manuais de instruções. Sujeito a modificações técnicas e erros.
Gerado em 16/08/2024 05:22