## Worksheet
RSS 36-I1-ST-AS-R
Codificação individual com tecnologia RFID Nível de codificação ELEVADO de acordo com ISO 14119 com bloqueio Invólucro em termoplástico Proteção contra manipulação conforme a necessidade graças à tecnologia RFID opcionalmente com retenção magnética integrada
Dados para encomenda
Descrição do tipo de produtos | RSS 36-I1-ST-AS-R
Número de artigo (Número de encomenda) | 103001537
EAN (European Article Number) | 4030661426266
eCl@ss number, version 12.0 | 27-27-46-01
eCl@ss number, version 11.0 | 27-27-24-03
Número eCl@ss, versão 9.0 | 27-27-24-03
ETIM number, version 7.0 | EC001829
ETIM number, version 6.0 | EC001829
Homologações - Instruções
Certificados | TÜV cULus ASi-SaW ANATEL
Propriedades globais
Instruções | EN IEC 62026-2 EN ISO 13849-1 EN ISO 14119 EN IEC 60947-5-3 EN IEC 61508
informação gerais | Codificação individual
Nível de codificação conforme EN ISO 14119 | Alto
Princípio ativo | RFID
Frequency band RFID | 125 kHz
Transmitter output RFID, maximum | -6 dB/m
Forma construtiva do compartimento | Bloco
Condição de instalação (mecânico) | não &quot;flush&quot;
Material do invólucro | Plástico, termoplástico reforçado com fibra de vidro, auto-extinção de fogo
Tempo de reação, máximo | 100 ms
Tempo de risco, máximo | 200 ms
Propriedades globais - Características
Bloqueio | Sim
Funções de segurança | Sim
Indicação integrada, estado | Sim
Número de direções de atuação | 3
Classificação
Normas, regulamentos | EN ISO 13849-1 EN IEC 61508
Performance Level, até | e
Categoria conforme EN ISO 13849 | 4
Valor PFH | 5,13 x 10⁻¹⁰ /h
Valor PFD | 3,24 x 10⁻⁵
Safety Integrity Level (SIL), apropriado para aplicações em | 3
Vida útil | 20 Jahr(e)
Dados mecânicos
Resistência mecânica, Mínimo | 1 000 000 Schaltspiele
Orientação (resistência mecânica) | Velocidade máxima de atuação < 0,25 m/s Operações para proteções ≤ 5 kg
Força de retenção aproximada, | 18 N
Versão dos parafusos de fixação | 2x M4 (cylinder head screws with washers DIN 125A / form A)
Tightening torque of the fixing screws, minimum | 2,2 Nm
Binário de aperto para parafusos de fixação, máximo | 2,5 Nm
Dados mecânicos - Comutação de distâncias de acordo com o EN IEC 60947-5-3
Switch distance, typical | 12 mm
Distância do interruptor garantida &quot;ON&quot; Sao | 10 mm
Distância do interruptor garantida &quot;OFF&quot; Sar | 20 mm
Histerese (distância do interruptor) máximo | 2 mm
Precisão de reposicionamento R | 0,5 mm
Orientação (Precisão de reposicionamento R) | Desalinhamento lateral: A longa superfície lateral permite um desnível de altura (x) máx. entre sensor e atuador de 8 mm (p. ex., tolerância de montagem ou devido ao afundamento da porta de proteção). O desalinhamento transversal (y) máx. é de ± 18 mm (ver figura: Princípio operacional).Distância mínima de dois sistemas de sensor 100 mm
Dados mecânicos - Tecnologia conectiva
Tipo de conexão | Conector incorporado M12, 4 polos, Codificação A
Dados mecânicos - dimensões
Comprimento de sensor | 22 mm
Largura de sensor | 106,3 mm
Altura do sensor | 25 mm
Ambiente
Tipo de proteção | IP65 IP67 IP69
Ambient temperature | -25 ... +70 °C
Storage and transport temperature | -25 ... +85 °C
Humidade relativa, máximo | 93 %
Orientação (humidade relativa) | não condensado sem gelo
Resistência à vibração conforme EN 60068-2-6 | 10 … 55 Hz, amplitude 1 mm
Resistência a impactos | 30 g / 11 ms
Classe de proteção | III
Altura de instalação permitida sobre NN, máximo | 2 000 m
Ambiente - Parâmetros de isolamento
Tensão calculada de isolamento Ui | 32 VDC
Medição da rigidez dielétrica da tensão máxima Uimp | 0,8 kV
Categoria de sobre-tensão | III
Grau de contaminação por sujidade conf. IEC 60947-1 | 3
Dados elétricos
Atraso na operação, máximo | 5 000 ms
Frequência de comutação, máximo | 1 Hz
Dados elétricos da interface AS
Rated operating voltage | 18 ... 31,6 VDC (Protection against polarity reversal)
AS-i Potência instalada, máximo | 100 mA
Dados elétricos, interface AS especificação
Especificação AS-Interface | Safety-Slave
Versão AS-i | V 3.0
Perfil AS-i | S-0.B.F.E
AS-i, Código-IO | 0x0
AS-i, Código-ID | 0xB
AS-i, Código-ID 1 | 0xF
AS-i, Código-ID 2 | 0xE
Entrada AS-i, canal 1 | Bits de dados DI 0/DI 1 = transmissão dinâmica de código
Entrada AS-i, canal 2 | Bits de dados DI 2/DI 3 = transmissão dinâmica de código
Saídas AS-Interface, DO 0 ... DO 3 | Sem função
Bits de parâmetro AS-Interface, P0 | Atuador inserido
Bits de parâmetro AS-Interface, P1 | Indicação da zona de limite (FID)
Bits de parâmetro AS-Interface, P2 | Sem função
Bits de parâmetro AS-Interface, P3 | Erro no equipamento (FID)
Orientação (Bits de parâmetro AS-Interface) | Definir os parametros de saída para "1111" (0xF) Falha de periférico (FID) detetada
Módulo de entrada - Endereço AS-Interface | 0
Orientação (Módulo de entrada - Endereço AS-Interface) | Pré-ajustado no endereço 0, alterável via interface AS Busmaster ou dispositivo programador manual
Indicação de estado
Orientação (LED indicador do estado) | (1) LED verde/vermelho (AS-i Duo LED):tensão de alimentação / falha de comunicação / endereço Slave = 0 / alha de periférico detetada / tempo de proteção contra manipulação ativo (2) LED amarelo: Estado do dispositivo (estado de liberação) / Indicação da zona de limite / Falha do dispositivo
Descrição dos pinos
PIN 1 | AS-Interface +
PIN 2 | n.c. (≤ 30 VDC)
PIN 3 | AS-Interface -
PIN 4 | n.c. (≤ 30 VDC)
Escopo do fornecimento
Escopo do fornecimento | Actuator must be ordered separately.
Acessórios
Recomendação (Atuador) | RST 36-1-R
ACE Schmersal Eletroeletrônica Ind. Ltda, Av. Brasil, nº 815, Jardim Esplanada – CEP 18557-646 Boituva/SP
Os dados e informações anteriores foram verificados cuidadosamente. As imagens podem ser diferentes do original. Mais informações técnicas podem ser encontradas nos manuais de instruções. Sujeito a modificações técnicas e erros.
Gerado em 15/05/2024 18:47