## Worksheet
NDP50GR/BL
design higiênico Tipo de protecção IP69K Diâmetro para instalação ou montagem Ø 22,3 mm
Dados para encomenda
Descrição do tipo de produtos | NDP50GR/BL
Número de artigo (Número de encomenda) | 101163577
EAN (European Article Number) | 4030661466491
eCl@ss number, version 12.0 | 27-37-12-12
eCl@ss number, version 11.0 | 27-37-12-12
Número eCl@ss, versão 9.0 | 27-37-12-12
ETIM number, version 7.0 | EC001038
ETIM number, version 6.0 | EC001038
Homologações - Instruções
Certificados | BG cULus
Propriedades globais
Instruções | EN IEC 60947-5-1 EN IEC 60947-1
Versão | Mushroom impact button
Formato | Large
Condição de instalação (mecânico) | arbitrariamente
Tipo de selagem | Membrana Vedante
Material dos acionadores | ABS
Material do anel frontal | ABS, cromado
Material dos rolamentos | Silicone
Cor do elemento de operação | Azul
Cor do anel frontal | Prata
Cor dos foles | Preto
Peso bruto | 50 g
Propriedades globais - Características
Flange de fixação | Sim
Isolação total | Sim
Number of contact elements, maximum | 3
Dados mecânicos
Resistência mecânica, Mínimo | 1 000 000 Schaltspiele
Curso de atuação | 5 mm
Força aproximada de acionamento, | 2 N
Fixação | Flange de montagem EFM
Binário de aperto do parafuso | 0,6 Nm
Dados mecânicos - dimensões
Altura | 45 mm
diâmetros para as cabeças de atuação | 50 mm
Mounting diameter | 22,3 mm
Espessura de painel frontal, mínimo | 1,5 mm
Espessura de painel frontal, máximo | 6 mm
Espaçamento | 50 x 50 mm
Ambiente
Tipo de proteção | IP67 IP69K
Ambient temperature | -25 ... +80 °C
Resistência à vibração conforme EN 60068-2-6 | 10 - 150 Hz (0,5 mm / 5 g)
Resistência a impactos | 50 g
Dados elétricos
Frequência de comutação | 1 000 /h
ACE Schmersal Eletroeletrônica Ind. Ltda, Av. Brasil, nº 815, Jardim Esplanada – CEP 18557-646 Boituva/SP
Os dados e informações anteriores foram verificados cuidadosamente. As imagens podem ser diferentes do original. Mais informações técnicas podem ser encontradas nos manuais de instruções. Sujeito a modificações técnicas e erros.
Gerado em 14/07/2024 03:33