## Worksheet
ATUADOR AZ/AZM 415-B1
Para portas de correr Actuadores com retorno por mola Pode tolerar até 6 mm, no máximo, de sobrecurso
Dados para encomenda
Descrição do tipo de produtos | ATUADOR AZ/AZM 415-B1
Número de artigo (Número de encomenda) | 101128545
EAN (European Article Number) | 4030661104478
eCl@ss number, version 12.0 | 27-27-26-06
eCl@ss number, version 11.0 | 27-27-26-06
Número eCl@ss, versão 9.0 | 27-27-26-06
ETIM number, version 7.0 | EC001487
ETIM number, version 6.0 | EC001487
Propriedades globais
Nível de codificação conforme EN ISO 14119 | baixa
Material do atuador | Aço inoxidável (V2A)
Peso bruto | 135 g
Dados mecânicos
Atuador | reto
Força de corte | 25 000 N
ACE Schmersal Eletroeletrônica Ind. Ltda, Av. Brasil, nº 815, Jardim Esplanada – CEP 18557-646 Boituva/SP
Os dados e informações anteriores foram verificados cuidadosamente. As imagens podem ser diferentes do original. Mais informações técnicas podem ser encontradas nos manuais de instruções. Sujeito a modificações técnicas e erros.
Gerado em 08/07/2024 05:41