## Worksheet
MK 330-11Y-RMS
| Actuador pode ser reposicionado 4 x 90º após instalado invólucro metálico Longa durabilidade 40 mm x 76 mm x 40 mm ( componente básico) | Apropriado para baixas velocidades de accionamento 1 entrada de condutor M 20 x 1.5 sem silicone de utilização comprovada em centrais eléctricas
Dados para encomenda
Descrição do tipo de produtos | MK 330-11Y-RMS
Número de artigo (Número de encomenda) | 131054478
EAN (European Article Number) | 8905236106408
Número eCl@ss, versão 12.0 | 27-27-06-01
Número eCl@ss, versão 11.0 | 27-27-06-01
Número eCl@ss, versão 9.0 | 27-27-06-01
Número ETIM, versão 7.0 | EC000030
Número ETIM, versão 6.0 | EC000030
Homologações - Instruções
Certificados | cULus CCC
Propriedades globais
Instruções | EN IEC 60947-5-1
Princípio ativo | mecânico
Forma do pino atuador | Roldana
Material do invólucro | Metal leve fundido sob pressão, pintura de fábrica
Material do revestimento do compartimento | pintura de fábrica
Peso bruto | 255 g
Classificação - saídas de segurança
B10D Contacto normalmente fechado (NC) | 20 000 000 Schaltspiele
Dados mecânicos
Elemento de atuação | Alavanca com roldana
material do rolete | Latão
Força de acionamento, mínimo | 19 N
Velocidade de atuação, mínimo | 1 mm/min
Dados mecânicos - Tecnologia conectiva
Secção do fio | 13 AWG
Dados mecânicos - dimensões
Comprimento de sensor | 40 mm
Largura de sensor | 40 mm
Altura do sensor | 113,5 mm
Largura da roldana | 8,5 mm
Diâmetro do rolete | 18 mm
Ambiente
Tipo de proteção | IP65
Temperatura ambiente | -30 ... +90 °C
Resistência a impactos | 50 g / 6 ms
Ambiente - Parâmetros de isolamento
Tensão calculada de isolamento Ui | 250 VAC
Medição da rigidez dielétrica da tensão máxima Uimp | 4 kV
Dados elétricos
Corrente de ensaio térmico | 6 A
Categoria de aplicação AC-15 | 230 VAC
Categoria de aplicação AC-15 | 2,5 A
Duração do impacto, máximo | 1,5 ms
Material dos contactos, elétrico | Prata
Orientação
Orientação (geral) | Recomenda-se evitar que o acionamento da direita, uma vez que este procedimento reduz significativamente a durabilidade do interruptor de posicionamento.
ACE Schmersal Eletroeletrônica Ind. Ltda, Av. Brasil, nº 815, Jardim Esplanada – CEP 18557-646 Boituva/SP
Os dados e informações anteriores foram verificados cuidadosamente. As imagens podem ser diferentes do original. Mais informações técnicas podem ser encontradas nos manuais de instruções. Sujeito a modificações técnicas e erros.
Gerado em 11/10/2024 15:57