## Worksheet
SSB-R-NG-1-O-S-V01
Faixa magnética da caixa de sensores 4 faixas, 2 opcionais para posicionamento de precisão faixas de posicionamento de precisão opcionais com indicação de pré-aviso Memória de sinal livre de manutenção e comutação em caso de falha de tensão Grande angular de visualização de faixa LED
Dados para encomenda
Descrição do tipo de produtos | SSB-R-NG-1-O-S-V01
Número de artigo (Número de encomenda) | 103038393
EAN (European Article Number) | 4030661566160
eCl@ss number, version 12.0 | 27-27-43-02
eCl@ss number, version 11.0 | 27-27-01-05
Número eCl@ss, versão 9.0 | 27-27-01-05
ETIM number, version 7.0 | EC002544
ETIM number, version 6.0 | EC002544
Homologações - Instruções
Certificados | UL
Propriedades globais
Princípio ativo | Transmissão magnética
Material do invólucro | Plástico, reforçado com fibra de vidro
Material da tampa do invólucro | Polycarbonate
Peso bruto | 314 g
Propriedades globais - Características
Bloqueio | Sim
Utilizável para elevadores | Sim
Número de LED&apos;s | 5
Número de contactos de encaixe | 4
Número de saídas de sinalização | 4
Dados mecânicos
Plano de atuação | Frontal
Elemento de atuação | Íman
Resistência mecânica, Mínimo | 1 000 000 000 Schaltspiele
Distância mínima entre dispositivos | 50 mm
Atuadores direção | On when driving over with north magnet in driving direction
Velocidade de atuação, máximo | 9 m/s
Fixação | Lado traseiro com 2 parafusos
Versão dos parafusos de fixação | 2XM4
Tightening torque of the fixing screws, minimum | 2 Nm
Binário de aperto para parafusos de fixação, máximo | 4 Nm
Dados mecânicos - Comutação de distâncias de acordo com o EN IEC 60947-5-3
Distância de comutação ampliada Smin, mínimo | 2 mm
Distância de comutação ampliada Smax, máximo | 15 mm
Note (switching distance) | Recommended 7mm
Precisão de reposicionamento R | 0,5 mm
Dados mecânicos - Tecnologia conectiva
Conexão (mecânico) | Conector incorporado M12, 8 polos, codificado em A
Dados mecânicos - conectores de encaixe lado A
Conector | Conector, M12
Codificação do conector | A
Bloqueio do conector | Travamento do parafuso
Number of pol, side A | 8
Dados mecânicos - dimensões
Comprimento de sensor | 125 mm
Largura de sensor | 110 mm
Altura do sensor | 24,4 mm
Ambiente
Tipo de proteção | IP54 IP65
Ambient temperature | -25 ... +70 °C
Storage and transport temperature | -40 ... +85 °C
Humidade relativa, máximo | 95 %
Orientação (humidade relativa) | não condensado sem gelo
Resistência à vibração conforme EN 60068-2-6 | 10 … 55 Hz, amplitude 1 mm
Resistência a impactos | 30 g / 11 ms
Classe de proteção | III
Altura de instalação permitida sobre NN, máximo | 2 000 m
Ambiente - Parâmetros de isolamento
Tensão calculada de isolamento Ui | 32 VDC
Medição da rigidez dielétrica da tensão máxima Uimp | 1 kV
Categoria de sobre-tensão | III
Grau de contaminação por sujidade conf. IEC 60947-1 | 3
Grau de contaminação por sujidade conf. IEC 60947-1 | 3
Dados elétricos
Potência instalada a 24V, mínimo | 11 mA
No-load supply current I0, typical | 20 mA
Rated operating voltage | 24 VDC
Corrente operacional nominal | 1 500 mA
Categoria de aplicação DC-12 | 24 VDC
Categoria de aplicação DC-12 | 0,3 A
Categoria de aplicação DC-13 | 24 VDC
Categoria de aplicação DC-13 | 0,3 A
Capacidade de comutação, máximo | 7,2 W
Elemento de comutação | peça de encaixe
Princípio de comutação | Contactos reed, atuação sem contacto físico
Duração do impacto, máximo | 0,3 ms
Maximum switching time close | 1 ms
Maximum switching time open | 0,1 ms
Dados elétricos - Saída digital
Corrente de saída, máximo | 300 mA
Versão | Contacto &quot;Reed&quot;
Acessórios
Recomendação (Atuador) | BP 15 BP 15/2
Recomendação (atuador, equipamentos de comutação de elevadores) | BP 15
ACE Schmersal Eletroeletrônica Ind. Ltda, Av. Brasil, nº 815, Jardim Esplanada – CEP 18557-646 Boituva/SP
Os dados e informações anteriores foram verificados cuidadosamente. As imagens podem ser diferentes do original. Mais informações técnicas podem ser encontradas nos manuais de instruções. Sujeito a modificações técnicas e erros.
Gerado em 19/07/2024 08:20