## Worksheet
SFB-PN-IRT-8M12-IOP
Sichere Feldbox für PROFINET/PROFIsafe Para a conexão de até 8 dispositivos interruptores de segurança Interruptor Dual-Port integrado, apto para IRT Tipo de protecção IP67
Dados para encomenda
Revisão (capacidade de entregar) | Excluído do programa de fornecimento!
Descrição do tipo de produtos | SFB-PN-IRT-8M12-IOP
Número de artigo (Número de encomenda) | 103015478
EAN (European Article Number) | 4030661516875
eCl@ss number, version 12.0 | 27-24-26-04
eCl@ss number, version 11.0 | 27-24-26-04
Número eCl@ss, versão 9.0 | 27-24-26-04
ETIM number, version 7.0 | EC001599
ETIM number, version 6.0 | EC001599
Homologações - Instruções
Certificados | TÜV cULus PNO
Propriedades globais
Instruções | EN IEC 61131-1 EN IEC 61131-2 EN IEC 62061 EN ISO 13849-1 EN IEC 60947-5-3 EN IEC 61508
Material do invólucro | Plástico, Poliamida PA 6 GV
Material de placa de identificação | Plástico, poliamida PA
Material da janela de visualização | Polymid PACM 12
Material do encapsulamento eletrónico | Poliuretano 2K PU
Peso bruto | 655 g
Propriedades globais - Características
Indicação integrada, generalidades | Sim
Classificação
Normas, regulamentos | EN ISO 13849-1 EN IEC 62061 EN IEC 61508
Classificação - entradas de segurança de 2 canal
Performance Level, até | e
Categoria de comando | 4
Diagnostic Coverage (DC) Level | 99 %
Valor PFH | 3,00 x 10⁻⁹ /h
PFDavg | 2,60 x 10⁻⁴
Safety Integrity Level (SIL), apropriado para aplicações em | 3
Vida útil | 20 Jahr(e)
Tempo de reação, entrada de segurança local ⇒ bus de campo, máximo | 20 ms
Orientação | O SFB preenche os requisitos como PDDB, de acordo com a norma EN 60947-5-3, em conjunto com sensores magnéticos (2 contactos NF) até PL e / SIL 3.
Classificação - entradas de segurança de 1 canal
Performance Level, até | d
Categoria de comando | 2
Diagnostic Coverage (DC) Level | 90 %
Valor PFH | 2,30 x 10⁻⁷ /h
PFDavg | 2,00 x 10⁻²
Safety Integrity Level (SIL), apropriado para aplicações em | 1
Vida útil | 20 Jahr(e)
Tempo de reação: Entrada de segurança local &gt; bus de campo, máximo | 20 ms
Intervalo de teste para deteção de falhas | 10 s
Classificação - saídas de segurança de 1 canal
Performance Level, até | d
Categoria de comando | 2
Nível de cobertura de diagnóstico (DC) | 90 %
Valor PFH | 1,00 x 10⁻⁷ /h
PFDavg | 8,80 x 10⁻³
Safety Integrity Level (SIL), apropriado para aplicações em | 2
Vida útil | 20 Jahr(e)
Tempo de reação: Bus de campo entrada de segurança local, máximo | 50 ms
Intervalo de teste para deteção de falhas | temporizador F_WD_Time
Classificação - saídas de segurança de 2 canal
Performance Level, até | d
Categoria de comando | 2
Nível de cobertura de diagnóstico (DC) | 90 %
Valor PFH | 1,00 x 10⁻⁷ /h
PFDavg | 8,80 x 10⁻³
Safety Integrity Level (SIL), apropriado para aplicações em | 2
Vida útil | 20 Jahr(e)
Tempo de reação: Bus de campo entrada de segurança local, máximo | 50 ms
Dados mecânicos
Fixação | parafusos
Versão dos parafusos de fixação | 2x M6
Binário de aperto para parafusos de fixação, máximo | 3 Nm
Dados mecânicos - Tecnologia conectiva
Tipo de conexão | M´12 encaixe do conector / Conector
Conexão, conector, entrada/saída | X0 - X7: M12, 8-pinos, codificação A
Conexão conector, power I/O | M12-POWER, 4 pinos, codificação T
Conexão conector, bus de campo | M12, 4 pinos, codificado D
Binário de aperto da conexão elétrica | 1 Nm
Binário de aperto da conexão elétrica, máximo | 1,5 Nm
Dados mecânicos - dimensões
Comprimento | 222,8 mm
Largura | 63 mm
Altura | 36,1 mm
Ambiente
Tipo de proteção | IP65 IP67
Ambient temperature | -25 ... +55 °C
Storage and transport temperature | -25 ... +70 °C
Humidade relativa, mínimo | 10 %
Humidade relativa, máximo | 95 %
Orientação (humidade relativa) | não condensado
Resistência à vibração conforme EN 60068-2-6 | 10 … 150 Hz, amplitude 0,35 mm / 5 g
Resistência a impactos | 30 g / 11 ms
Classe de proteção | III
Altura de instalação permitida sobre NN, máximo | 2 000 m
Ambiente - Parâmetros de isolamento
Tensão calculada de isolamento Ui | 32 VDC
Medição da rigidez dielétrica da tensão máxima Uimp | 0,8 kV
Categoria de sobre-tensão | III
Grau de contaminação por sujidade conf. IEC 60947-1 | 3
Dados elétricos
Operating voltage | 24 VDC -15 % / +10 %
Potência instalada | 200 mA
Rated operating voltage | 24 VDC
Corrente operacional nominal | 10 000 mA
Orientação (Dados elétricos, proteção) | Fusível externo necessário
Atraso na operação, máximo | 8 000 ms
Device Watchdog Time | 10 ms
Device Acknowledgement Time, maximum | 25 ms
Reaction Time Safety Input, maximum | 20 ms
Reaction Time Safety Output, maximum | 50 ms
Dados elétricos - protocolos de comunicação
Feldbus Protokoll | PROFINET / PROFIsafe
Fieldbus specification | V2.3, Conformance Class C
Specification safety fieldbus | V2.4
Fieldbus properties | Media Redundancy Protocol (MRP) Fast Start Up
Fieldbus network load class | 3
Capacidade de transferência | 100 Mbit/s Full Duplex
■ Endereçamento automático | Discovery and Configuration Protocol (DCP)
Conector integrado | Dual Port, 100 Mbit/s, IRT capable
Fieldbus services | I&amp;M0 ... I&amp;M3, SNMP, LLDP
Interface de serviço | WEB-Interface HTTP
Dados elétricos - Entradas digitais seguras
Limiares de comutação | −3 V … 5 V (Low) 15 V … 30 V (High)
Classificação ZVEI CB24I, descida | C1
Classificação ZVEI CB24I, fonte | C1 C2 C3
Dados elétricos - Saídas digitais seguras
Classificação ZVEI CB24I, fonte | C1
Classificação ZVEI CB24I, descida | C1
Dados elétricos - Saída de pulsos
Classificação ZVEI CB24I, descida | C1
Classificação ZVEI CB24I, fonte | C1
Indicação de estado - LED 01
Estado LED | Estado LED ligação do dispositivo
Posição do LED | E: 0 ... 7
Cor do LED | verde / vermelho
Indicação de estado - LED 02
Estado LED | LED de entrada ligação do dispositivo
Posição do LED | I: 0 ... 7
Cor do LED | amarelo
Indicação de estado - LED 03
Estado LED | Link-LED porta Ethernet
Posição do LED | L: P1 + P2
Cor do LED | verde
Indicação de estado - LED 04
Estado LED | LED de atividade porta Ethernet
Posição do LED | A: P1 + P2
Cor do LED | verde
Indicação de estado - LED 05
Estado LED | LED de erro do sistema
Posição do LED | &quot;SF&quot;: Módulo
Cor do LED | verde / vermelho
Indicação de estado - LED 06
Estado LED | LED de erro de bus
Posição do LED | &quot;BF&quot;: Módulo
Cor do LED | vermelho
Indicação de estado - LED 07
Estado LED | LED de erro de caixa de campo
Posição do LED | &quot;Err&quot;: Módulo
Cor do LED | verde / vermelho
Indicação de estado - LED 08
Estado LED | LED de potência da caixa de campo
Posição do LED | &quot;Pwr&quot;: Módulo
Cor do LED | verde
Dados gerais
Orientação (Aplicações de aplicação) | Caixa de campo segura
ACE Schmersal Eletroeletrônica Ind. Ltda, Av. Brasil, nº 815, Jardim Esplanada – CEP 18557-646 Boituva/SP
Os dados e informações anteriores foram verificados cuidadosamente. As imagens podem ser diferentes do original. Mais informações técnicas podem ser encontradas nos manuais de instruções. Sujeito a modificações técnicas e erros.
Gerado em 16/05/2024 01:23