## Worksheet
AZ 17-11ZRK-ST
| Conector M12 x 1, 4 pólos 30 mm x 78,5 mm x 30mm Invólucro em termoplástico Isolamento protegido Longa durabilidade | formato pequeno Codificação universal Contactos com alto nível de segurança com tensões baixas Insensível quanto a presença de sujeira 8 níveis de actuação
Dados para encomenda
Descrição do tipo de produtos | AZ 17-11ZRK-ST
Número de artigo (Número de encomenda) | 101140774
EAN (European Article Number) | 4030661119731
eCl@ss number, version 12.0 | 27-27-26-02
eCl@ss number, version 11.0 | 27-27-26-02
Número eCl@ss, versão 9.0 | 27-27-26-02
ETIM number, version 7.0 | EC002592
ETIM number, version 6.0 | EC002592
Homologações - Instruções
Certificados | BG cULus CCC
Propriedades globais
Instruções | EN ISO 13849-1 EN ISO 14119 EN IEC 60947-5-1
Nível de codificação conforme EN ISO 14119 | baixa
Princípio ativo | eletromecânico
Material do invólucro | Plástico, termoplástico reforçado com fibra de vidro, auto-extinção de fogo
Peso bruto | 85 g
Propriedades globais - Características
Força de retenção | Sim
Número de direções de atuação | 2
Número de contactos auxiliares | 1
Número de contactos de segurança | 1
Número de buchas de cabo | 1
Classificação
Normas, regulamentos | EN ISO 13849-1
Performance Level, até | c
Categoria conforme EN ISO 13849 | 1
B10D Normally-closed contact (NC) | 2 000 000 Schaltspiele
Note | Electrical life on request.
B10D Normally-open contact (NO) | 1 000 000 Schaltspiele
Note | at 10% Ie and ohmic load
Vida útil | 20 Jahr(e)
Avaliação de segurança - Exclusão de erros
Por favor, note: | Adequado para utilização se uma exclusão de falhas para uma avaria perigosa do canal mecânico 1 for autorizada e uma proteção contra manipulação adequada for assegurada.
Performance Level, até | d
Categoria conforme EN ISO 13849 | 3
Note | for 2-channel use and with suitable logic unit.
Vida útil | 20 Jahr(e)
Dados mecânicos
Resistência mecânica, Mínimo | 1 000 000 Schaltspiele
Força de retenção | 30 N
Percurso de abertura, obrigatório | 11 mm
Positive break force per NC contact, minimum | 17 N
Velocidade de atuação, máximo | 2 m/s
Fixação | parafusos
Versão dos parafusos de fixação | 2x M5
Dados mecânicos - Tecnologia conectiva
Tipo de conexão | Conector incorporado M12, 4 polos, Codificação A
Dados mecânicos - dimensões
Comprimento de sensor | 30 mm
Largura de sensor | 30 mm
Altura do sensor | 78,5 mm
Ambiente
Tipo de proteção | IP67
Ambient temperature | -30 ... +80 °C
Storage and transport temperature | -30 ... +85 °C
Altura de instalação permitida sobre NN, máximo | 2 000 m
Ambiente - Parâmetros de isolamento
Tensão calculada de isolamento Ui | 250 VAC
Medição da rigidez dielétrica da tensão máxima Uimp | 4 kV
Categoria de sobre-tensão | III
Grau de contaminação por sujidade conf. IEC 60947-1 | 3
Rated impulse withstand voltage, connector 4-pole | 2.5 kV
Dados elétricos
Corrente de ensaio térmico | 10 A
Corrente de curto-circuito de acordo com EN 60947-5-1 {A} | 1 000 A
Elemento de comutação | Contacto normalmente fechado/contacto normalmente aberto (NA/NO)
Princípio de comutação | Comutação de ação lenta, contacto de rutura positiva
Frequência de comutação | 2 000 /h
Material dos contactos, elétrico | Prata
Dados elétricos - Contactos de segurança
Voltagem, categoria de aplicação AC-15 | 230 VAC
Potência, categoria de aplicação AC-15 | 4 A
Voltagem, categoria de aplicação DC-13 | 24 VDC
Potência, categoria de aplicação DC-13 | 4 A
Orientação, categoria aplicativa DC-13 | Conector de 4 pinos
Dados elétricos - Contactos auxiliares
Voltagem, categoria de aplicação AC-15 | 230 VAC
Potência, categoria de aplicação AC-15 | 4 A
Voltagem, categoria de aplicação DC-13 | 24 VDC
Potência, categoria de aplicação DC-13 | 4 A
Orientação, categoria aplicativa DC-13 | Conector de 4 pinos
Dados gerais
Orientação (Aplicações de aplicação) | Dispositivo de segurança deslocável Proteção móvel Dispositivo de segurança giratório
Escopo do fornecimento
Escopo do fornecimento | Actuator must be ordered separately. Proteção de fendas para cobertura resistente ao pó da abertura não utilizada
Orientação
Orientação (geral) | Codificação individual, disponível sob consulta
ACE Schmersal Eletroeletrônica Ind. Ltda, Av. Brasil, nº 815, Jardim Esplanada – CEP 18557-646 Boituva/SP
Os dados e informações anteriores foram verificados cuidadosamente. As imagens podem ser diferentes do original. Mais informações técnicas podem ser encontradas nos manuais de instruções. Sujeito a modificações técnicas e erros.
Gerado em 14/05/2024 00:32