## Worksheet
AZ/AZM201-B30-RTAG1P1-SZ
| Para portas com fechamento à direita com maçaneta da porta e punho de desbloqueio de fuga Com bloqueador integrado Adequado para portas de correr | Simples e de operação intuitiva Sem risco de lesão por actuador sobressaído Dispensa acessórios Actuador não sobressaído na zona de abertura
Dados para encomenda
Descrição do tipo de produtos | AZ/AZM201-B30-RTAG1P1-SZ
Número de artigo (Número de encomenda) | 103013499
EAN (European Article Number) | 4030661493473
Número eCl@ss, versão 12.0 | 27-27-26-06
Número eCl@ss, versão 11.0 | 27-27-26-06
Número eCl@ss, versão 9.0 | 27-27-26-06
Número ETIM, versão 7.0 | EC001487
Número ETIM, versão 6.0 | EC001487
Homologações - Instruções
Orientação | Certificados apenas em combinação com AZ/AZM201
Propriedades globais
Material do invólucro | Plástico, termoplástico reforçado com fibra de vidro
Material do atuador | zinco fundido sob pressão
Material dos acionadores | Alumínio, revestido a plástico
Material do desbloqueio de emergência de fuga | Material, revestido a plástico
Peso bruto | 1 197 g
Propriedades globais - Características
Dispositivo de desbloqueio de emergência (anti-pânico) | Sim
Bloqueador integrado | Sim
Dados mecânicos
Maçaneta | Alavanca
Resistência mecânica, Mínimo | 1 000 000 Schaltspiele
Dobradiça de porta | À direita
Força de engate FZh segundo a EN ISO 14119 | 2 000 N
Força de engate Fmax, máximo | 2 600 N
atuador montado | Lado externo
Dados mecânicos - dimensões
Comprimento do atuador | 94 mm
Largura do atuador | 115 mm
Altura do atuador | 115 mm
Comprimento do desbloqueio de emergência de fuga | 68 mm
Largura do desbloqueio de emergência de fuga | 115 mm
Altura da desbloqueio de emergência de fuga | 115 mm
Escopo do fornecimento
Escopo do fornecimento | O encravamento e o atuador têm de ser comprados em separado.
ACE Schmersal Eletroeletrônica Ind. Ltda, Av. Brasil, nº 815, Jardim Esplanada – CEP 18557-646 Boituva/SP
Os dados e informações anteriores foram verificados cuidadosamente. As imagens podem ser diferentes do original. Mais informações técnicas podem ser encontradas nos manuais de instruções. Sujeito a modificações técnicas e erros.
Gerado em 20/10/2024 06:01