## Worksheet
S-K8+1P-M23-S-G-X-X-X-X-X-4 (CRIMP)
com ligação curta
Dados para encomenda
Descrição do tipo de produtos | S-K8+1P-M23-S-G-X-X-X-X-X-4 (CRIMP)
Número de artigo (Número de encomenda) | 101209994
EAN (European Article Number) | 4030661385198
eCl@ss number, version 12.0 | 27-06-03-11
eCl@ss number, version 11.0 | 27-06-03-11
Número eCl@ss, versão 9.0 | 27-06-03-11
ETIM number, version 7.0 | EC001855
ETIM number, version 6.0 | EC001855
Propriedades globais
Versão | reto
Material do invólucro | Filme metálico
Cor dos invólucros | Cromado
Peso bruto | 77 g
Dados mecânicos - Tecnologia conectiva
Tipo de conexão | encurtar ligação
Secção do fio | 0,75 mm2
Ambiente
Tipo de proteção | IP67
Dados elétricos
Rated operating voltage | 300 VAC
Corrente operacional nominal | 8 000 mA
ACE Schmersal Eletroeletrônica Ind. Ltda, Av. Brasil, nº 815, Jardim Esplanada – CEP 18557-646 Boituva/SP
Os dados e informações anteriores foram verificados cuidadosamente. As imagens podem ser diferentes do original. Mais informações técnicas podem ser encontradas nos manuais de instruções. Sujeito a modificações técnicas e erros.
Gerado em 09/05/2024 03:20