## Worksheet
ACC-PWR-EBLT-BM10X40
Dados para encomenda
Descrição do tipo de produtos | ACC-PWR-EBLT-BM10X40
Número de artigo (Número de encomenda) | 101084928
EAN (European Article Number) | 4030661105956
Número eCl@ss, versão 12.0 | 23-11-06-02
Número eCl@ss, versão 11.0 | 23-11-06-02
Número eCl@ss, versão 9.0 | 23-11-06-16
Número ETIM, versão 7.0 | EC002367
Número ETIM, versão 6.0 | EC002367
Propriedades globais
Material | Metal zincado
Peso bruto | 40 g
Dados mecânicos - dimensões
Comprimento do parafuso | 40 mm
Comprimento da rosca do parafuso. | 25 mm
Diâmetro do parafuso | 10 mm
Diâmetro, rosca métrica ISO com indicação de inclinação | M10 x 1.5
Escopo do fornecimento
Escopo do fornecimento do material Mintage | Parafuso de olhal com porca
Orientação
Orientação (geral) | comprimento em relação ao centro do orifício segundo a DIN 444
ACE Schmersal Eletroeletrônica Ind. Ltda, Av. Brasil, nº 815, Jardim Esplanada – CEP 18557-646 Boituva/SP
Os dados e informações anteriores foram verificados cuidadosamente. As imagens podem ser diferentes do original. Mais informações técnicas podem ser encontradas nos manuais de instruções. Sujeito a modificações técnicas e erros.
Gerado em 19/10/2024 05:51