## Worksheet
A-K3P-M8-S-G-2M-GY-1-X-X-4
Cabo de ligação 3 pólos
Dados para encomenda
Descrição do tipo de produtos | A-K3P-M8-S-G-2M-GY-1-X-X-4
Número de artigo (Número de encomenda) | 103011094
EAN (European Article Number) | 4030661475615
eCl@ss number, version 12.0 | 27-06-03-11
eCl@ss number, version 11.0 | 27-06-03-11
Número eCl@ss, versão 9.0 | 27-06-03-11
ETIM number, version 7.0 | EC001855
ETIM number, version 6.0 | EC001855
Propriedades globais
Instruções | EN IEC 61076-2-104
Peso bruto | 59 g
Propriedades globais - Características
Número de pólos | 3
Número dos fios condutores | 3
Dados mecânicos - Tecnologia conectiva
Comprimento do cabo | 2 m
Secção do fio | 0,25 mm2
Diâmetro do cabo | 4,3 mm
Raio de curvatura (fixo) | 5 x Ø-Cabo
Raio de curvatura (movido) | 10 x Ø-Cabo
Material do manto do cabo | PVC
Dados mecânicos - conectores de encaixe lado A
Conector | Conector femea, M8
Formato | reto
Codificação do conector | A
Bloqueio do conector | Travamento do parafuso
Material da união roscada | Filme metálico, CuZn, niquelado
Material de corpo do punho | Plástico, TPU
Cor do corpo do punho | Preto
Ambiente
Tipo de proteção | IP65 IP67 IP69
Ambient temperature (Connector) | -30 ... +90 °C
Ambient temperature (fixed) | -25 ... +80 °C
Ambient temperature (moved) | +0 ... +80 °C
Dados elétricos
Rated operating voltage | 60 VAC
Rated operating voltage | 60 VDC
Corrente operacional nominal | 4 000 mA
ACE Schmersal Eletroeletrônica Ind. Ltda, Av. Brasil, nº 815, Jardim Esplanada – CEP 18557-646 Boituva/SP
Os dados e informações anteriores foram verificados cuidadosamente. As imagens podem ser diferentes do original. Mais informações técnicas podem ser encontradas nos manuais de instruções. Sujeito a modificações técnicas e erros.
Gerado em 01/06/2024 01:30