## Worksheet
CST 30S-1
Aço inoxidável
Dados para encomenda
Descrição do tipo de produtos | CST 30S-1
Número de artigo (Número de encomenda) | 101193607
EAN (European Article Number) | 4030661381640
eCl@ss number, version 12.0 | 27-27-26-06
eCl@ss number, version 11.0 | 27-27-24-04
Número eCl@ss, versão 9.0 | 27-27-24-04
ETIM number, version 7.0 | EC001487
ETIM number, version 6.0 | EC001487
Informações adicionais, dados para encomenda | Nota: O sensor e o atuador devem ser pedidos em separado.
Propriedades globais
Material do invólucro | Aço inoxidável
Peso bruto | 139 g
Dados mecânicos - dimensões
Diâmetro do atuador | M30
Largura do atuador | 24,5 mm
Escopo do fornecimento
Escopo do fornecimento | 1x Atuador CST 30S-1
Escopo do fornecimento do material Mintage | 2x Porcas M30
ACE Schmersal Eletroeletrônica Ind. Ltda, Av. Brasil, nº 815, Jardim Esplanada – CEP 18557-646 Boituva/SP
Os dados e informações anteriores foram verificados cuidadosamente. As imagens podem ser diferentes do original. Mais informações técnicas podem ser encontradas nos manuais de instruções. Sujeito a modificações técnicas e erros.
Gerado em 12/05/2024 12:02