## Worksheet
SEP09.0.1.0.22/95
2 botões de operação pretos (posicionamento) Ø 55 mm Invólucro de alumínio com tampa de alumínio amovível no fundo para montagem separada dos actuadores para comando bimanual
Dados para encomenda
Descrição do tipo de produtos | SEP09.0.1.0.22/95
Número de artigo (Número de encomenda) | 101022849
EAN (European Article Number) | 4250116203246
Número eCl@ss, versão 12.0 | 27-37-12-19
Número eCl@ss, versão 11.0 | 27-37-12-19
Número eCl@ss, versão 9.0 | 27-37-12-19
Número ETIM, versão 7.0 | EC001260
Número ETIM, versão 6.0 | EC001260
Homologações - Instruções
Certificados | cULus
Propriedades globais
Instruções | EN ISO 13850 EN ISO 13851 EN IEC 60947-5-1 EN IEC 60947-1
Material do invólucro | Alumínio
Material do revestimento do compartimento | revestimento eletrostático
Material de placa de vedação | Alumínio
Cor dos invólucros | RAL 7004
Peso bruto | 3 500 g
Propriedades globais - Características
Kit de construção possível | Sim
Número de normalmente fechados | 2
Número de normalmente abertos | 2
Quantidade de botões de operação (Pçs. de posicionar) | 2
Dados mecânicos
Resistência mecânica, Mínimo | 10 000 000 Schaltspiele
Dados mecânicos - Tecnologia conectiva
Tipo de conexão | Ligação por parafuso M20 x 1.5
Secção dos cabos de conexão, máximo | 1,5 mm²
Dados mecânicos - dimensões
Largura | 155 mm
Altura | 160 mm
Profundidade | 150 mm
comprimento x largura x altura | Botões de operação (Pçs. de posicionar): 55 mm
Orientação | Por invólucro
Ambiente
Tipo de proteção | IP54
Ambiente - Parâmetros de isolamento
Tensão calculada de isolamento Ui | 440 V
Dados elétricos
Corrente de ensaio térmico | 10 A
Categoria de aplicação AC-15 | 250 VAC
Categoria de aplicação AC-15 | 8 A
Categoria de aplicação DC-13 | 24 VDC
Categoria de aplicação DC-13 | 5 A
Acessórios
Recomendação, (Informação do produto) | SRB201ZH SRB200ZHX1 SRB 201ZHX3
Orientação
Orientação (geral) | Opcional: atuadores com baixa força de atuação 1 NO / 1 NC por unidade de operação
Orientação (quantidade de botões de operação (pçs. de posicionar)) | Formado por: EDP55SW; EF10.1; EF03.1
ACE Schmersal Eletroeletrônica Ind. Ltda, Av. Brasil, nº 815, Jardim Esplanada – CEP 18557-646 Boituva/SP
Os dados e informações anteriores foram verificados cuidadosamente. As imagens podem ser diferentes do original. Mais informações técnicas podem ser encontradas nos manuais de instruções. Sujeito a modificações técnicas e erros.
Gerado em 04/10/2024 02:22