## Worksheet
RST260-1
Actuação pelo lado Montagem simples Fixação 2 x M4
Dados para encomenda
Descrição do tipo de produtos | RST260-1
Número de artigo (Número de encomenda) | 103004318
EAN (European Article Number) | 4030661436470
Número eCl@ss, versão 12.0 | 27-27-26-06
Número eCl@ss, versão 11.0 | 27-27-24-04
Número eCl@ss, versão 9.0 | 27-27-24-04
Número ETIM, versão 7.0 | EC001487
Número ETIM, versão 6.0 | EC001487
Informações adicionais, dados para encomenda | Nota: O sensor e o atuador devem ser pedidos em separado.
Propriedades globais
Material do atuador | Plástico
Peso bruto | 26 g
Dados mecânicos
Área ativa | lateral
Dados mecânicos - dimensões
Comprimento do atuador | 29,5 mm
Largura do atuador | 39 mm
Altura do atuador | 18 mm
Escopo do fornecimento
Orientação (Escopo do fornecimento, número e tipo) | atuador incluindo a chapa de montagem
ACE Schmersal Eletroeletrônica Ind. Ltda, Av. Brasil, nº 815, Jardim Esplanada – CEP 18557-646 Boituva/SP
Os dados e informações anteriores foram verificados cuidadosamente. As imagens podem ser diferentes do original. Mais informações técnicas podem ser encontradas nos manuais de instruções. Sujeito a modificações técnicas e erros.
Gerado em 31/07/2024 11:08