## Worksheet
AZ 06 B-1284 Ponte de contacto
Pinos de contacto na ponte do atuador para AZ 06x, AZ 06, AZ 07, AZ 08, AZ 13, AZ 14-1, AZ 19 para
Dados para encomenda
Descrição do tipo de produtos | AZ 06 B-1284 Ponte de contacto
Número de artigo (Número de encomenda) | 101057921
EAN (European Article Number) | 4030661030012
eCl@ss number, version 12.0 | 27-27-06-12
eCl@ss number, version 11.0 | 27-27-06-05
Número eCl@ss, versão 9.0 | 27-27-06-05
ETIM number, version 7.0 | EC001487
ETIM number, version 6.0 | EC001487
Propriedades globais
Material do atuador | Latão com base prateada em termoplástico
Peso bruto | 13 g
Dados mecânicos
Atuador | reto
Dados mecânicos - dimensões
Comprimento | 40 mm
Largura | 40 mm
Profundidade | 12 mm
Acessórios
Recomendação, (Informação do produto) | AZ 06x AZ 06 AZ 07 AZ 08 AZ 13 AZ 14-1 AZ 19
ACE Schmersal Eletroeletrônica Ind. Ltda, Av. Brasil, nº 815, Jardim Esplanada – CEP 18557-646 Boituva/SP
Os dados e informações anteriores foram verificados cuidadosamente. As imagens podem ser diferentes do original. Mais informações técnicas podem ser encontradas nos manuais de instruções. Sujeito a modificações técnicas e erros.
Gerado em 17/05/2024 11:22