## Worksheet
BPS 260-1
Actuador e sensor no mesmo plano de montagem
Dados para encomenda
Descrição do tipo de produtos | BPS 260-1
Número de artigo (Número de encomenda) | 101184395
EAN (European Article Number) | 4030661321936
eCl@ss number, version 12.0 | 27-27-26-06
eCl@ss number, version 11.0 | 27-27-24-04
Número eCl@ss, versão 9.0 | 27-27-24-04
ETIM number, version 7.0 | EC001487
ETIM number, version 6.0 | EC001487
Propriedades globais
Material do invólucro | Plástico
Peso bruto | 16 g
Orientação | Atuador e sensor no mesmo plano de montagem
Dados mecânicos
Atuadores direção | 0°
Dados mecânicos - dimensões
Comprimento do atuador | 36 mm
Largura do atuador | 26 mm
Altura do atuador | 13 mm
ACE Schmersal Eletroeletrônica Ind. Ltda, Av. Brasil, nº 815, Jardim Esplanada – CEP 18557-646 Boituva/SP
Os dados e informações anteriores foram verificados cuidadosamente. As imagens podem ser diferentes do original. Mais informações técnicas podem ser encontradas nos manuais de instruções. Sujeito a modificações técnicas e erros.
Gerado em 06/07/2024 00:51