## Worksheet
RSS 36-D-ST-DU
| Invólucro em termoplástico Proteção contra manipulação conforme a necessidade graças à tecnologia RFID aproximação deslocada 106,3 mm x 25 mm x 22 mm | alta precisão na repetibilidade dos pontos de comutação 2 saídas de segurança de actuação positiva a prova de curto circuito Detecção curto-circuito integral, corte do fio e monitorização da tensão externa dos cabos de segurança até ao quadro de comando
Dados para encomenda
Revisão (capacidade de entregar) | Excluído do programa de fornecimento!
Descrição do tipo de produtos | RSS 36-D-ST-DU
Número de artigo (Número de encomenda) | 103046542
EAN (European Article Number) | 4030661568263
Número eCl@ss, versão 12.0 | 27-27-46-01
Número eCl@ss, versão 11.0 | 27-27-24-03
Número eCl@ss, versão 9.0 | 27-27-24-03
Número ETIM, versão 7.0 | EC001829
Número ETIM, versão 6.0 | EC001829
Homologações - Instruções
Certificados | ANATEL
Propriedades globais
Instruções | EN ISO 13849-1 EN IEC 60947-5-3 EN IEC 61508
informação gerais | Codificação universal
Nível de codificação conforme EN ISO 14119 | baixa
Princípio ativo | RFID
Banda de frequência RFID | 125 kHz
Potência de envio RFID, máximo | -6 dB/m
Forma construtiva do compartimento | Bloco
Condição de instalação (mecânico) | não &quot;flush&quot;
Topologia do sensor | Equipamento para acionamento em série
Material do invólucro | Plástico, termoplástico reforçado com fibra de vidro
Tempo de reação, máximo | 100 ms
Tempo de risco, máximo | 200 ms
Tempo de reação das saídas de segurança em caso de desconexão por atuador, máximo tempo de reação das saídas de segurança em caso de desconexão pelas entradas de segurança, máximo | 100 ms
Tempo de reação das saídas de segurança em caso de desconexão pelas entradas de segurança, máximo | 0,5 ms
Peso bruto | 96 g
Propriedades globais - Características
Saída para diagnóstico | Sim
Deteção de curto-circuito | Sim
Reconhecimento de curto-circuito | Sim
Ligação em série | Sim
Funções de segurança | Sim
Em cascata | Sim
Indicação integrada, estado | Sim
Número de LED&apos;s | 3
Número de saídas semi-condutoras com função de sinalização | 1
Quantidade de saídas digitais seguras | 2
Classificação
Certificados | EN ISO 13849-1 EN IEC 61508
Performance Level, até | e
Categoria de controlo | 4
Valor PFH | 2,70 x 10⁻¹⁰ /h
Valor PFD | 2,10 x 10⁻⁵
Safety Integrity Level (SIL), apropriado para aplicações em | 3
Vida útil | 20 Jahr(e)
Dados mecânicos
Plano de atuação | lateral
Área ativa | lateral
Resistência mecânica, Mínimo | 1 000 000 Schaltspiele
Orientação (resistência mecânica) | Velocidade máxima de atuação < 0,25 m/s Operações para proteções ≤ 5 kg
Fixação | Para a montagem dos sensores bem como dos atuadores achatados parafusos de 25mm de comprimento são normalmente suficientes. Os parafusos de 30mm são recomendados quando o atuador é montado na vertical e/ou quando são utilizados os discos de vedação.
Versão dos parafusos de fixação | 2x M4 (parafusos de cabeça cilíndrica com anilhas DIN 125A / formato A)
Binário de aperto dos parafusos de fixação, mínimo | 2,2 Nm
Binário de aperto para parafusos de fixação, máximo | 2,5 Nm
Dados mecânicos - Comutação de distâncias de acordo com o EN IEC 60947-5-3
Distância do interruptor, típico | 12 mm
Distância do interruptor garantida &quot;ON&quot; Sao | 10 mm
Distância do interruptor garantida &quot;OFF&quot; Sar | 20 mm
Histerese (distância do interruptor) máximo | 2 mm
Precisão de reposicionamento R | 0,5 mm
Orientação (Precisão de reposicionamento R) | Desalinhamento lateral: A longa superfície lateral permite um desnível de altura (x) máx. entre sensor e atuador de 8 mm (p. ex., tolerância de montagem ou devido ao afundamento da porta de proteção). O desalinhamento transversal (y) máx. é de ± 18 mm (ver figura: Princípio operacional).Distância mínima de dois sistemas de sensor 100 mm
Dados mecânicos - Tecnologia conectiva
Nota (comprimento da cadeia de sensores) | O comprimento e a secção do cabo alteram a queda de tensão em função da corrente de saída
Nota (ligação em série) | Número ilimitado de dispositivos, respeitar a proteção externa do condutor, máx. 31 dispositivos com diagnóstico serial SD
Tipo de conexão | Conector M12, 8-polos
Dados mecânicos - dimensões
Comprimento de sensor | 22 mm
Largura de sensor | 106,3 mm
Altura do sensor | 25 mm
Ambiente
Tipo de proteção | IP65 IP67 IP69
Temperatura ambiente | -28 ... +70 °C
Temperatura para armazenar e transportar | -28 ... +85 °C
Humidade relativa, máximo | 93 %
Orientação (humidade relativa) | não condensado sem gelo
Resistência à vibração | 10 … 55 Hz, amplitude 1 mm
Resistência a impactos | 30 g / 11 ms
Classe de proteção | III
Altura de instalação permitida sobre NN, máximo | 2 000 m
Ambiente - Parâmetros de isolamento
Tensão calculada de isolamento Ui | 32 VDC
Medição da rigidez dielétrica da tensão máxima Uimp | 0,8 kV
Categoria de sobre-tensão | III
Grau de contaminação por sujeira | 3
Dados elétricos
Tensão de operação | 24 VDC -15 % / +10 %
Corrente de operação, mínimo | 0,5 mA
Corrente de circuito aberto I0, típico | 35 mA
Medição da tensão de operação | 24 VDC
Corrente operacional nominal | 600 mA
Corrente de curto-circuito | 100 A
Atraso na operação, máximo | 2 000 ms
Frequência de comutação, máximo | 1 Hz
Categoria de aplicação DC-12 | 24 VDC / 0,05 A
Dados elétricos, máximo | 2 A
Dados elétricos - Entradas digitais seguras
Designação, entradas de segurança | X1 e X2
Potência instalada das entradas de segurança | 5 mA
Duração do impulso de teste, máximo | 1 ms
Intervalo do impulso de teste, mínimo | 100 ms
Classificação ZVEI CB24I, descida | C1
Classificação ZVEI CB24I, fonte | C1 C2 C3
Dados elétricos - Saídas digitais seguras
Designação, saídas de segurança | Y1 e Y2
Corrente operacional nominal (Saídas de segurança) | 250 mA
Corrente de saída (saída segura), máximo | 0,25 A
Versão de elementos de comutação | À prova de curto-circuito, tipo p
Queda de tensão Ud, máximo | 1 V
Corrente residual Ir, máximo | 0,5 mA
Voltagem, categoria de aplicação DC-12 | 24 VDC
Potência, categoria de aplicação DC-12 | 0,25 A
Voltagem, categoria de aplicação DC-13 | 24 VDC
Potência, categoria de aplicação DC-13 | 0,25 A
Intervalo do impulso de teste, típico | 1000 ms
Duração do impulso de teste, máximo | 0,3 ms
Classificação ZVEI CB24I, fonte | C2
Classificação ZVEI CB24I, descida | C1 C2
Dados elétricos - saída diagnóstico
Designação, saídas de diagnóstico | OUT
Versão de elementos de comutação | À prova de curto-circuito, tipo p
Queda de tensão Ud, máximo | 2 V
Voltagem, categoria de aplicação DC-12 | 24 VDC
Potência, categoria de aplicação DC-12 | 0,05 A
Voltagem, categoria de aplicação DC-13 | 24 VDC
Potência, categoria de aplicação DC-13 | 0,05 A
Dados elétricos - Compatibilidade eletromagnética (EMV)
Radiação de interferência | IEC 61000-6-4
Imunidade a interferência | IEC 60947-3
Indicação de estado
Orientação (LED indicador do estado) | LED amarelo: Estado operacional LED verde : Tensão de alimentação LED vermelho: Falha
Descrição dos pinos
PIN 1 | 1A1 Ue: (1)
PIN 2 | X1 Entrada de segurança 1
PIN 3 | A2 GND Azul
PIN 4 | Y1 Saída de segurança 1 Preto
PIN 5 | OUT Saída para diagnóstico OUT Cinza
PIN 6 | X2 Entrada de segurança 2 violeta
PIN 7 | Y2 Saída de segurança 2 vermelho
PIN 8 | IN sem função Rosa
Escopo do fornecimento
Escopo do fornecimento | O atuador não está incluído no fornecimento.
Acessórios
Recomendação (Atuador) | RST 36-1 RST 36-1-R
Recomendação dispositivo interruptor de segurança | PROTECT PSC1 SRB-E-301ST SRB-E-201LC
Orientação
Orientação (geral) | Requisitos da avaliação: Entrada de segurança de dois canais, adequada para sensores de comutação p com função de contacto NA. Os testes de funcionamento dos sensores de segurança com desconexão cíclica das saídas de sensor por no máx. 1 ms devem ser tolerados pela unidade de avaliação. Uma deteção de curto-circuito na unidade de avaliação não é necessária.
ACE Schmersal Eletroeletrônica Ind. Ltda, Av. Brasil, nº 815, Jardim Esplanada – CEP 18557-646 Boituva/SP
Os dados e informações anteriores foram verificados cuidadosamente. As imagens podem ser diferentes do original. Mais informações técnicas podem ser encontradas nos manuais de instruções. Sujeito a modificações técnicas e erros.
Gerado em 26/07/2024 00:16