## Worksheet
2N L1 CABIN UNIT-COMPACT-SM-W/O BUTTON
Ponto de comunicação da cabine Montagem em superfície sem botão de alarme
Dados para encomenda
Descrição do tipo de produtos | 2N L1 CABIN UNIT-COMPACT-SM-W/O BUTTON
Número de artigo (Número de encomenda) | 103016988
EAN (European Article Number) | 4030661510842
Dados mecânicos - dimensões
Largura | 100 mm
Altura | 185 mm
Profundidade | 23 mm
Ambiente
Temperatura ambiente | -20 ... +70 °C
ACE Schmersal Eletroeletrônica Ind. Ltda, Av. Brasil, nº 815, Jardim Esplanada – CEP 18557-646 Boituva/SP
Os dados e informações anteriores foram verificados cuidadosamente. As imagens podem ser diferentes do original. Mais informações técnicas podem ser encontradas nos manuais de instruções. Sujeito a modificações técnicas e erros.
Gerado em 31/07/2024 07:05