## Worksheet
ELK
Impressão com simbolo de lâmpada incandescente
Dados para encomenda
Descrição do tipo de produtos | ELK
Número de artigo (Número de encomenda) | 101022278
EAN (European Article Number) | 4030661448572
eCl@ss number, version 12.0 | 27-37-13-02
eCl@ss number, version 11.0 | 27-37-13-02
Número eCl@ss, versão 9.0 | 27-37-13-02
ETIM number, version 7.0 | EC000041
ETIM number, version 6.0 | EC000041
Homologações - Instruções
Certificados | CCC
Propriedades globais
Instruções | EN IEC 60947-5-1 EN IEC 60947-1
Condição de instalação (mecânico) | arbitrariamente
Material do invólucro | Plástico, termoplástico reforçado com fibra de vidro, auto-extinção de fogo
Peso bruto | 17 g
Orientação | Impressão com simbolo de lâmpada incandescente
Dados mecânicos
Instruções de instalação | acopláveis
Posição da flange de montagem | 3
Dados mecânicos - Tecnologia conectiva
Tipo de conexão | Bornes com mola de fixação, WAGO-Cage-Clamp
Secção dos cabos de conexão, mínimo | 2 x 0,08 mm²
Secção dos cabos de conexão, máximo | 2 x 1,5 mm²
Orientação (secção dos cabos de conexão) | Todas as especificações incluindo ponteiras de cabo.
Dados mecânicos - dimensões
Comprimento | 46 mm
Largura | 10 mm
Profundidade | 51 mm
Ambiente
Tipo de proteção do bornes ou terminais | IP20
Ambient temperature | -25 ... +80 °C
Indicação de estado
Orientação (LED indicador do estado) | Tensão máxima de alimentação UB: 24 VAC/DC
Escopo do fornecimento
Orientação (Escopo do fornecimento, número e tipo) | Iluminação tem de ser pedida em separado
ACE Schmersal Eletroeletrônica Ind. Ltda, Av. Brasil, nº 815, Jardim Esplanada – CEP 18557-646 Boituva/SP
Os dados e informações anteriores foram verificados cuidadosamente. As imagens podem ser diferentes do original. Mais informações técnicas podem ser encontradas nos manuais de instruções. Sujeito a modificações técnicas e erros.
Gerado em 29/03/2024 11:09