## Worksheet
SLC440AS-ER-0730-14
| Resolução 14 mm Faixa 0,3 m … 7 m Tipo de segurança 4 de acordo com IEC 61496-1 Conexão integrada AS-Interface | Altura do campo de protecção 170 mm - 1770 mm Funções de supressão parametrizáveis Luz de estado integrada
Dados para encomenda
Descrição do tipo de produtos | SLC440AS-ER-0730-14
Número de artigo (Número de encomenda) | 103007474
EAN (European Article Number) | 4030661449654
Número eCl@ss, versão 12.0 | 27-27-27-04
Número eCl@ss, versão 11.0 | 27-27-27-04
Número eCl@ss, versão 9.0 | 27-27-27-04
Número ETIM, versão 7.0 | EC002549
Número ETIM, versão 6.0 | EC002549
Homologações - Instruções
Certificados | TÜV cULus ASi-SaW
Propriedades globais
Instruções | CLC/TS 61496-2 EN 50295 EN IEC 62061 EN ISO 13849-1 EN IEC 61496-1
Princípio ativo | optoeletrónico
Material do invólucro | Alumínio
Tempo de reação, máximo | 23 ms
Peso bruto | 1 330 g
Propriedades globais - Características
Funções de segurança | Sim
Supressão | Sim
Indicador de 7 segmentos | Sim
Indicação integrada, estado | Sim
Número de feixes | 72
Classificação
Certificados | EN IEC 62061
Performance Level, até | e
Categoria de controlo | 4
Valor PFH | 5,17 x 10⁻⁹ /h
Safety Integrity Level (SIL), apropriado para aplicações em | 3
Vida útil | 20 Jahr(e)
Tipo de segurança de acordo com IEC 61496-1 | 4
Dados mecânicos
Habilidade de deteção para corpos de prova v = 1,6 m/s | 14 mm
Altura do campo de proteção | 730 mm
Alcance, campo de proteção, mínimo | 0,3 m
Alcance, campo de proteção, máximo | 7 m
Comprimento de onda do díodo laser | 880 nm
Dados mecânicos - Tecnologia conectiva
Tipo de conexão | Conector
Conexão, conector, recetor | Conector incorporado M12, 5 polos
Conexão, Conector, Transmissor | Conector incorporado M12, 4 polos
Dados mecânicos - dimensões
Altura dos recetores | 863 mm
Comprimento de sensor | 33 mm
Largura de sensor | 27,8 mm
Altura do sensor (Transmissor) | 843 mm
Ambiente
Tipo de proteção | IP67
Temperatura ambiente | -10 ... +50 °C
Temperatura para armazenar e transportar | -25 ... +70 °C
Resistência à vibração | 10 … 55 Hz, amplitude 0,35 mm
Resistência a impactos | 10 g / 16 ms
Classe de proteção | III
Ambiente - Parâmetros de isolamento
Tensão calculada de isolamento Ui | 32 VDC
Medição da rigidez dielétrica da tensão máxima Uimp | 0,8 kV
Categoria de sobre-tensão | III
Grau de contaminação por sujeira | 2
Dados elétricos da interface AS
Medição da tensão de operação | 18 ... 31,6 VDC (Protection against polarity reversal)
AS-i Potência instalada, máximo | 50 mA
Dados elétricos, interface AS especificação
Especificação AS-Interface | Safety-Slave
Versão AS-i | V 3.0
Perfil AS-i | S-0.B.F.E
Entrada AS-i, canal 1 | Bits de dados DI 0/DI 1 = transmissão dinâmica de código
Entrada AS-i, canal 2 | Bits de dados DI 2/DI 3 = transmissão dinâmica de código
Saídas AS-Interface, DO 0 ... DO 3 | Sem função
Bits de parâmetro AS-Interface, P0 | Sem função
Bits de parâmetro AS-Interface, P1 | Qualidade de feixe reduzida
Bits de parâmetro AS-Interface, P2 | Sem função
Bits de parâmetro AS-Interface, P3 | Erro no equipamento (FID)
Orientação (Bits de parâmetro AS-Interface) | Definir os parametros de saída para "1111" (0xF) Falha de periférico (FID) detetada
Módulo de entrada - Endereço AS-Interface | 0
Orientação (Módulo de entrada - Endereço AS-Interface) | Pré-ajustado no endereço 0, alterável via interface AS Busmaster ou dispositivo programador manual
Dados elétricos - tensão auxiliar (Aux)
Tensão de operação | 24 VDC -15 % / +10 % (stabilised PELV power supply)
Potência instalada, recetor | 150 mA
Potência instalada, transmissor | 75 mA
Medição da tensão de operação | 24 VDC
Indicação de estado
Orientação (LED indicador do estado) | LED verde/vermelho (LED AS-i Duo ): tensão de alimentação / falha de comunicação / endereço slave = 0 / falha de periférico detetada
Orientação
Note voltage AUX DC | fonte de alimentação PELV
ACE Schmersal Eletroeletrônica Ind. Ltda, Av. Brasil, nº 815, Jardim Esplanada – CEP 18557-646 Boituva/SP
Os dados e informações anteriores foram verificados cuidadosamente. As imagens podem ser diferentes do original. Mais informações técnicas podem ser encontradas nos manuais de instruções. Sujeito a modificações técnicas e erros.
Gerado em 17/10/2024 09:03