## Worksheet
IFL 4B-12-01STPK1
invólucro metálico DC 3-fio Conector M12 distância de comutação ampliada Forma de construção M12
Dados para encomenda
Revisão (capacidade de entregar) | Excluído do programa de fornecimento!
Descrição do tipo de produtos | IFL 4B-12-01STPK1
Número de artigo (Número de encomenda) | 101117695
EAN (European Article Number) | 4030661047713
eCl@ss number, version 12.0 | 27-27-40-01
eCl@ss number, version 11.0 | 27-27-01-01
Número eCl@ss, versão 9.0 | 27-27-01-01
ETIM number, version 7.0 | EC002714
ETIM number, version 6.0 | EC002714
Homologações - Instruções
Certificados | CCC
Propriedades globais
Instruções | DIN VDE 0660-208 EN IEC 60947-5-2
Forma construtiva do compartimento | cilindro, rosca
Condição de instalação (mecânico) | Condicionado a montagem do conjunto
Orientação (condição de instalação) | Aço: x ≥ 2,4 mm Outros metais: x ≥ 1,2 mm
Material do invólucro | Latão
Material do revestimento do compartimento | niquelado
Área ativa | Plástico
Material das porcas | Latão, niquelado
Peso bruto | 25 g
Propriedades globais - Características
Indicação integrada, estado | Sim
Número dos fios condutores | 3
Dados mecânicos
Binário de aperto das porcas, máximo | 15 Nm
Orientação (binário de aperto das porcas) | Na área de capa do núcleo: máx. 500 Ncm
Dados mecânicos - Comutação de distâncias de acordo com o EN IEC 60947-5-3
Distância do interruptor | 4 mm
Dados mecânicos - Tecnologia conectiva
Tipo de conexão | Conector M12
Dados mecânicos - dimensões
Rosca ISO do sensor | M12
abertura da chave | 17 SW
Comprimento de sensor | 61 mm
Ambiente
Tipo de proteção | IP67
Ambient temperature | -25 ... +70 °C
Classe de proteção | 0
Dados elétricos
Type of voltage range | DC
No-load supply current I0, typical | 0,5 mA
Rated operating voltage | 5 ... 40 VDC
Corrente operacional nominal | 200 mA
Elemento de comutação | Normalmente fechado (NF)
Circuito de proteção, integrado | proteção contra interferência indutiva proteção contra inversão de polaridade Proteção contra sobrecarga proteção contra curto-circuito (pulsada)
Frequência de comutação, aprox. | 550 Hz
Dados elétricos - Saída digital
Queda de tensão Ud, máximo | 1,3 V
Potência para uma queda de tensão U d | 0,2 A
Versão | comutação - p
Indicação de estado
Orientação (Indicação integrada, estado) | LED amarela indica
Orientação
Orientação (geral) | Em vez de porcas, pode ser fornecido um engante previamente montado
ACE Schmersal Eletroeletrônica Ind. Ltda, Av. Brasil, nº 815, Jardim Esplanada – CEP 18557-646 Boituva/SP
Os dados e informações anteriores foram verificados cuidadosamente. As imagens podem ser diferentes do original. Mais informações técnicas podem ser encontradas nos manuais de instruções. Sujeito a modificações técnicas e erros.
Gerado em 12/07/2024 04:04