## Worksheet
TF 232-20HD
| 2 Contactos actuação de 3 fases com ponto de pressão Também disponível como pedal de segurança baixa altura de accionamento do pedal | entrada de condutor M 20 x 1.5 alta estabilidade invólucro metálico pedal simples
Dados para encomenda
Revisão (capacidade de entregar) | Excluído do programa de fornecimento!
Descrição do tipo de produtos | TF 232-20HD
Número de artigo (Número de encomenda) | 101182009
EAN (European Article Number) | 4030661326627
Número eCl@ss, versão 12.0 | 27-37-12-18
Número eCl@ss, versão 11.0 | 27-37-12-18
Número eCl@ss, versão 9.0 | 27-37-12-18
Número ETIM, versão 7.0 | EC001258
Número ETIM, versão 6.0 | EC001258
Homologações - Instruções
Certificados | cULus CCC
Propriedades globais
Instruções | BG-GS-ET-15 DIN VDE 0660-200 EN IEC 60947-5-1
Material do invólucro | Alumínio
Material do revestimento do compartimento | revestimento eletrostático
Material da tampa do invólucro | Alumínio
Material do pedal | Plástico, termoplástico reforçado com fibra de vidro
com capa de proteção | Alumínio
Cor dos invólucros | RAL 9006 (Alumínio branco)
Peso bruto | 1 100 g
Propriedades globais - Características
Escalonamento e ponto de pressão | Sim
Possível sondar | Sim
Número de normalmente abertos | 2
Dados mecânicos
Resistência mecânica, Mínimo | 1 000 000 Schaltspiele
Dados mecânicos - Tecnologia conectiva
Tipo de conexão | Ligação por parafuso M20 x 1.5
Secção dos cabos de conexão, máximo | 1 x 2,5 mm²
Orientação | Todas as especificações incluindo ponteiras de cabo.
Dados mecânicos - dimensões
Largura | 170 mm
Altura | 189 mm
Profundidade | 274 mm
Ambiente
Tipo de proteção | IP65
Temperatura ambiente | -25 ... +70 °C
Ambiente - Parâmetros de isolamento
Tensão calculada de isolamento Ui | 500 V
Medição da rigidez dielétrica da tensão máxima Uimp | 6 kV
Dados elétricos
Corrente de ensaio térmico | 10 A
Categoria de aplicação AC-15 | 230 VAC
Categoria de aplicação AC-15 | 4 A
Categoria de aplicação DC-13 | 24 VDC
Categoria de aplicação DC-13 | 1 A
Elemento de comutação | Contacto normalmente aberto (NA)
Princípio de comutação | Comutação lenta
Orientação
Orientação (geral) | O ponto de força pode ser pedido apenas para contactos 2 NA ou 4 NA (20 ou 40) por pedal e está apenas disponível na versão de ação lenta (T). Para cada contacto há que indicar a força em separado, por ex. TFH 232-11hd ou T2FH 232-11hd/11hd
ACE Schmersal Eletroeletrônica Ind. Ltda, Av. Brasil, nº 815, Jardim Esplanada – CEP 18557-646 Boituva/SP
Os dados e informações anteriores foram verificados cuidadosamente. As imagens podem ser diferentes do original. Mais informações técnicas podem ser encontradas nos manuais de instruções. Sujeito a modificações técnicas e erros.
Gerado em 03/08/2024 12:34