## Worksheet
Z4VH 332-11Y-RVA
| invólucro metálico grande escolha em elementos de actuação Boa resistência contra a acção do óleo e da benzina 40 mm x 76 mm x 40 mm Elementos de actuação deslocáveis 4 x 90º 1 entrada de condutor M 20 x 1.5 ampla capacidade de abertura do contacto | alta precisão na repetibilidade dos pontos de comutação Contactos maciços de prata, revestidos com ouro Memória (reserva) magnética - sistema de acção rápida Sistema de contactos separados do sistema de acção rápida, por isso o ponto de actuação é constante, independente da queima do contacto Desenho de acordo EN 50041 Actuador regulável em passos de 10º
Dados para encomenda
Revisão (capacidade de entregar) | Excluído do programa de fornecimento!
Descrição do tipo de produtos | Z4VH 332-11Y-RVA
Número de artigo (Número de encomenda) | 101054572
EAN (European Article Number) | 4030661454436
Número eCl@ss, versão 12.0 | 27-27-26-01
Número eCl@ss, versão 11.0 | 27-27-26-01
Número eCl@ss, versão 9.0 | 27-27-26-01
Número ETIM, versão 7.0 | EC000030
Número ETIM, versão 6.0 | EC000030
Homologações - Instruções
Certificados | CCC
Propriedades globais
Instruções | BG-GS-ET-15 EN IEC 60947-5-1
Forma construtiva do compartimento | Design construtivo padrão
Tipo de atuação conforme EN 50041 | A
Material do invólucro | Metal leve fundido sob pressão
Material do revestimento do compartimento | pintura de fábrica
Material da alavanca | Filme metálico
Peso bruto | 312 g
Classificação
Certificados | EN ISO 13849-1
Vida útil | 20 Jahr(e)
Classificação - saídas de segurança
B10D Contacto normalmente fechado (NC) | 20 000 000 Schaltspiele
Dados mecânicos
Elemento de atuação | Alavanca basculante com roldana
material do rolete | Aço inoxidável (V2A)
Resistência mecânica, Mínimo | 30 000 000 Schaltspiele
torque de atuação, mínimo | 0,4 Nm
Dados mecânicos - conector de encaixe lado B
Conector | conector femea
Dados mecânicos - dimensões
Comprimento de sensor | 60,5 mm
Largura de sensor | 40 mm
Altura do sensor | 129,5 mm
Ambiente
Tipo de proteção | IP65
Tipo de proteção de invólucro | IP40
Temperatura ambiente | -30 ... +80 °C
Ambiente - Parâmetros de isolamento
Medição da rigidez dielétrica da tensão máxima Uimp | 4 kV
Dados elétricos
Corrente de ensaio térmico | 6 A
Corrente de curto-circuito | 1 000 A
Categoria de aplicação AC-15 | 230 VAC
Categoria de aplicação AC-15 | 2,5 A
Frequência máxima de comutação | 3 000 /h
Material dos contactos, elétrico | revestimento de ouro e prata
ACE Schmersal Eletroeletrônica Ind. Ltda, Av. Brasil, nº 815, Jardim Esplanada – CEP 18557-646 Boituva/SP
Os dados e informações anteriores foram verificados cuidadosamente. As imagens podem ser diferentes do original. Mais informações técnicas podem ser encontradas nos manuais de instruções. Sujeito a modificações técnicas e erros.
Gerado em 19/10/2024 11:05