## Worksheet
EX-T4V10H335-02Y
| Zona EX 1 e 21 aplicável somente em tarefas de posicionamento invólucro metálico Boa resistência contra a acção do óleo e da benzina | 40,5 mm x 76 mm x 38 mm Dimensões para atravancamento de acordo com EN 50041 1 entrada de condutor M 20 x 1.5
Dados para encomenda
Descrição do tipo de produtos | EX-T4V10H335-02Y
Número de artigo (Número de encomenda) | 101212061
EAN (European Article Number) | 4030661448688
Número eCl@ss, versão 12.0 | 27-27-06-01
Número eCl@ss, versão 11.0 | 27-27-06-01
Número eCl@ss, versão 9.0 | 27-27-06-01
Número ETIM, versão 7.0 | EC000030
Número ETIM, versão 6.0 | EC000030
Homologações - Instruções
Certificados | cULus ATEX IEC Ex INMETRO CCC EX
Proteção contra explosão
Proteção contra explosões: Instruções | EN IEC 60079-0 EN 60079-1 EN 60079-7 EN 60079-31
Proteção contra explosões-zonas | 1 21
Proteção contra explosões-categoria de comando | 2G 2D
Proteção contra explosões-características | EX II 2G Ex d e IIC T6 Gb EX II 2D Ex tb IIIC T80°C Db
Propriedades globais
Instruções | BG-GS-ET-15 EN IEC 60947-5-1
Forma construtiva do compartimento | Design construtivo padrão
Material do invólucro | Filme metálico, zinco fundido sob pressão
Material do revestimento do compartimento | pintura de fábrica
Material da alavanca | Filme metálico
Material da haste | Plástico (poliamida)
Peso bruto | 400 g
Propriedades globais - Características
Número de contactos de segurança | 2
Classificação
Certificados | EN ISO 13849-1
Vida útil | 20 Jahr(e)
Classificação - saídas de segurança
B10D Contacto normalmente fechado (NC) | 20 000 000 Schaltspiele
Dados mecânicos
Elemento de atuação | Alavanca tipo haste
Resistência mecânica, Mínimo | 1 000 000 Schaltspiele
Energia de impacto, máximo | 7 J
Velocidade de atuação, máximo | 1 m/s
Orientação, velocidade de atuação | Velocidade de acionamento num ângulo de atuação vertical de 30°
Orientação (Tempos de comutação) | Tempo de comutação correspondente à velocidade de acionamento
torque de atuação, mínimo | 0,3 Nm
Dados mecânicos - Tecnologia conectiva
Tipo de conexão | Ligação por parafuso M20 x 1.5
Secção do cabo, mínimo | 7 mm
Secção do cabo, máximo | 12 mm
Secção dos cabos de conexão, mínimo | 1 mm²
Secção dos cabos de conexão, máximo | 2,5 mm²
Orientação | Todas as especificações incluindo ponteiras de cabo.
Secção do fio | 13 AWG
Dados mecânicos - dimensões
comprimento x largura x altura | Altura do sensor: 111.5 mm (sem haste)
Comprimento de sensor | 38 mm
Largura de sensor | 40,5 mm
Ambiente
Tipo de proteção | IP65
Secção dos cabos de conexão, máximo (secção do cabo 1mm2) | +50 °C
Secção dos cabos de conexão, máximo (secção do cabo 2,5mm2) | +55 °C
Ambiente - Parâmetros de isolamento
Tensão calculada de isolamento Ui | 250 VAC 500 V
Medição da rigidez dielétrica da tensão máxima Uimp | 4 kV
Dados elétricos
Corrente de ensaio térmico | 5 A
Categoria de aplicação AC-15 | 230 VAC
Categoria de aplicação DC-13 | 24 VDC
Elemento de comutação | Normalmente fechado (NF)
Princípio de comutação | Comutação lenta
Duração do impacto, máximo | 3 ms
Frequência máxima de comutação | 1 800 /h
Material dos contactos, elétrico | Prata
Escopo do fornecimento
Escopo do fornecimento | Bucin roscado com certificado EX
ACE Schmersal Eletroeletrônica Ind. Ltda, Av. Brasil, nº 815, Jardim Esplanada – CEP 18557-646 Boituva/SP
Os dados e informações anteriores foram verificados cuidadosamente. As imagens podem ser diferentes do original. Mais informações técnicas podem ser encontradas nos manuais de instruções. Sujeito a modificações técnicas e erros.
Gerado em 12/11/2024 17:27