## Worksheet
BNS 260 AS-R
| 2 m Cabo de ligação, 2 pólos Sensor de segurança Invólucro em termoplástico nenhum desgaste mecânico 36 mm x 26 mm x 13 mm Conexão integrada AS-Interface | É possível fazer a instalação oculta Longa durabilidade Insensível quanto a deslocamentos laterais Insensível quanto a presença de sujeira LED indica status e AS-Interface
Dados para encomenda
Descrição do tipo de produtos | BNS 260 AS-R
Número de artigo (Número de encomenda) | 101186153
EAN (European Article Number) | 4030661333625
Número eCl@ss, versão 12.0 | 27-27-44-01
Número eCl@ss, versão 11.0 | 27-27-24-02
Número eCl@ss, versão 9.0 | 27-27-24-02
Número ETIM, versão 7.0 | EC002544
Número ETIM, versão 6.0 | EC002544
Homologações - Instruções
Certificados | TÜV cULus ASi-SaW
Propriedades globais
Instruções | EN IEC 62026-2 EN ISO 13849-1 EN IEC 60947-5-3 EN IEC 61508
Princípio ativo | Transmissão magnética
Condição de instalação (mecânico) | quase-flush
Material do invólucro | Plástico, termoplástico reforçado com fibra de vidro
Tempo de reação, máximo | 100 ms
Peso bruto | 76 g
Propriedades globais - Características
Codificação | Sim
Indicação integrada, estado | Sim
Classificação
Certificados | EN IEC 61508
Performance Level, até | e
Categoria de controlo | 4
Valor PFH | 6,21 x 10⁻⁹ /h
Orientação (valor PFH) | até no máx. 500 000 ciclos de comutação/ano
Safety Integrity Level (SIL), apropriado para aplicações em | 3
Vida útil | 20 Jahr(e)
Dados mecânicos
Elemento de atuação | Íman
Dobradiça de porta | À direita
Direção do movimento | Frontal à área ativa
Dados mecânicos - Comutação de distâncias de acordo com o EN IEC 60947-5-3
Orientação (distância do interruptor Sn) | Desnível axial, sensor de segurança e o atuador toleram um deslocamento horizontal e vertical entre si.. O deslocamento possível depende da distância das superfícies ativas do sensor e do atuador. Dentro da gama de tolerância o sensor está ativo.
Distância do interruptor garantida &quot;ON&quot; Sao | 5 mm
Distância do interruptor garantida &quot;OFF&quot; Sar | 15 mm
Orientação (Precisão de reposicionamento R) | Precisão de reposicionamento R ≤ 0,1 x Sao
Dados mecânicos - Tecnologia conectiva
Comprimento do cabo | 2 m
Tipo de conexão | Cabo de ligação 2-polos
Secção do fio | 0,23 mm2
Secção do fio | 23 AWG
Material do manto do cabo | LSYY
Dados mecânicos - dimensões
Comprimento de sensor | 13 mm
Altura do sensor | 26 mm
Ambiente
Tipo de proteção | IP67
Temperatura ambiente | -25 ... +60 °C
Temperatura para armazenar e transportar | -25 ... +70 °C
Resistência à vibração | 10 … 55 Hz, amplitude 1 mm
Resistência a impactos | 30 g / 11 ms
Classe de proteção | II
Ambiente - Parâmetros de isolamento
Tensão calculada de isolamento Ui | 32 VDC
Medição da rigidez dielétrica da tensão máxima Uimp | 0,8 kV
Categoria de sobre-tensão | III
Grau de contaminação por sujeira | 3
Dados elétricos da interface AS
Medição da tensão de operação | 18 ... 31,6 VDC (Protection against polarity reversal)
AS-i Potência instalada, máximo | 50 mA
Dados elétricos, interface AS especificação
Especificação AS-Interface | Safety-Slave
Versão AS-i | V 2.1
Perfil AS-i | S-0.B.F.E
AS-i, Código-IO | 0x0
AS-i, Código-ID | 0xB
AS-i, Código-ID 1 | 0xF
AS-i, Código-ID 2 | 0xE
Entrada AS-i, canal 1 | Bits de dados DI 0/DI 1 = transmissão dinâmica de código
Entrada AS-i, canal 2 | Bits de dados DI 2/DI 3 = transmissão dinâmica de código
Saídas AS-Interface, DO 0 ... DO 3 | Sem função
Bits de parâmetro AS-Interface, P0 ... P3 | Sem função
Orientação (Bits de parâmetro AS-Interface) | Definir os parametros de saída para "1111" (0xF) Falha de periférico (FID) detetada
Módulo de entrada - Endereço AS-Interface | 0
Orientação (Módulo de entrada - Endereço AS-Interface) | Pré-ajustado no endereço 0, alterável via interface AS Busmaster ou dispositivo programador manual
Indicação de estado
Orientação (LED indicador do estado) | (1) LED verde: tensão de alimentação (2) LED vermelho: falha de comunicação AS-i / endereço slave = 0
Descrição dos pinos
PIN 1 | Castanho (interface AS +)
PIN 2 | n.c.
PIN 3 | Azul (interface AS −)
PIN 4 | n.c.
Escopo do fornecimento
Escopo do fornecimento | O atuador não está incluído no fornecimento.
Acessórios
Recomendação (Atuador) | BPS 260-1 BPS 260-2
ACE Schmersal Eletroeletrônica Ind. Ltda, Av. Brasil, nº 815, Jardim Esplanada – CEP 18557-646 Boituva/SP
Os dados e informações anteriores foram verificados cuidadosamente. As imagens podem ser diferentes do original. Mais informações técnicas podem ser encontradas nos manuais de instruções. Sujeito a modificações técnicas e erros.
Gerado em 06/10/2024 14:33