## Worksheet
AZM 200SK-T-1P2PA
| Supervisão de fechamento Invólucro em termoplástico Sistema eletrónico codificado sem contacto físico comprimento máximo da corrente de sensores Comutação sequencial auto-supervisionada | 3 LED's para sinalizar as condições de operação A tecnologia do sensor permite um ajuste ± 5 mm mm vertical e ± 3 mm mm horizontal entre actuador e interruptor Diagnostico inteligente Desbloqueio auxiliar
Dados para encomenda
Revisão (capacidade de entregar) | Excluído do programa de fornecimento!
Descrição do tipo de produtos | AZM 200SK-T-1P2PA
Número de artigo (Número de encomenda) | 101179989
EAN (European Article Number) | 4030661313368
Número eCl@ss, versão 12.0 | 27-27-26-03
Número eCl@ss, versão 11.0 | 27-27-26-03
Número eCl@ss, versão 9.0 | 27-27-26-03
Número ETIM, versão 7.0 | EC002593
Número ETIM, versão 6.0 | EC002593
Homologações - Instruções
Certificados | TÜV cULus
Propriedades globais
Instruções | EN ISO 13849-1 EN IEC 60947-5-1 EN IEC 61508
Princípio ativo | indutivo
Material do invólucro | Plástico, termoplástico reforçado com fibra de vidro
Tempo de reação, máximo | 60 ms
Tempo de risco, máximo | 120 ms
Peso bruto | 548 g
Propriedades globais - Características
Princípio de bloqueio por corrente elétrica | Sim
Supervisão de fechamento | Sim
Desbloqueio auxiliar | Sim
Deteção de curto-circuito | Sim
Reconhecimento de curto-circuito | Sim
Ligação em série | Sim
Funções de segurança | Sim
Indicação integrada, estado | Sim
Número de contactos de segurança | 2
Classificação
Certificados | EN ISO 13849-1 EN IEC 60947-5-3 EN IEC 61508
Vida útil | 20 Jahr(e)
Classificação - função de solenóide adicional
Performance Level, até | e
Categoria de comando | 4
Valor PFH | 4,00 x 10⁻⁹ /h
Valor PFD | 1,00 x 10⁻⁴
Safety Integrity Level (SIL), apropriado para aplicações em | 3
Vida útil | 20 Jahr(e)
Classificação - função de bloqueio
Performance Level, até | d
Categoria de comando | 2
Valor PFH | 2,50 x 10⁻⁹ /h
Valor PFD | 2,20 x 10⁻⁴
Safety Integrity Level (SIL), apropriado para aplicações em | 2
Vida útil | 20 Jahr(e)
Dados mecânicos
Resistência mecânica, Mínimo | 1 000 000 Schaltspiele
Força de engate FZh segundo a EN ISO 14119 | 2 000 N
Nota (força de engate FZh) | 1.000 N em conjunto com um atuador AZ/AZM201-B30 para montagem interna.
Força de engate Fmax, máximo | 2 600 N
Nota (força de engate Fmáx.) | 1.300 N em conjunto com um atuador AZ/AZM201-B30 para montagem interna.
Força de retenção | 30 N
Velocidade de atuação, máximo | 0,2 m/s
Binário de aperto dos parafusos de fixação da tampa do invólucro, mínimo | 0,7 Nm
Binário de aperto dos parafusos de fixação da tampa do invólucro, máximo | 1 Nm
Orientação | Torx T10
Dados mecânicos - Tecnologia conectiva
Tipo de conexão | Ligação por parafuso M20 x 1.5
Secção dos cabos de conexão, mínimo | 0,25 mm²
Secção dos cabos de conexão, máximo | 1,5 mm²
Orientação | Todas as especificações incluindo ponteiras de cabo.
Secção do fio, mínimo | 23 AWG
Secção do fio, máximo | 15 AWG
Secção do fio | 23 ... 15 AWG
Tipo de cabo admissível | Rígido de um fio Rígido de vários fios Flexível
Dados mecânicos - dimensões
Comprimento de sensor | 50 mm
Largura de sensor | 40 mm
Altura do sensor | 220 mm
Ambiente
Tipo de proteção | IP67
Temperatura ambiente | -25 ... +50 °C
Temperatura para armazenar e transportar | -25 ... +85 °C
Humidade relativa, mínimo | 30 %
Humidade relativa, máximo | 95 %
Orientação (humidade relativa) | não condensado
Resistência à vibração | 10 … 55 Hz, amplitude 1 mm
Resistência a impactos | 30 g / 11 ms
Classe de proteção | II
Ambiente - Parâmetros de isolamento
Tensão calculada de isolamento Ui | 32 VDC
Medição da rigidez dielétrica da tensão máxima Uimp | 0,8 kV
Categoria de sobre-tensão | III
Grau de contaminação por sujeira | 3
Dados elétricos
Tensão de operação | 24 VDC -15 % / +10 %
Corrente de circuito aberto I0, típico | 600 mA
Medição da tensão de operação | 24 VDC
Corrente operacional nominal | 50 mA
Atraso na operação, máximo | 4 000 ms
Frequência de comutação, aprox. | 1 Hz
Dados elétricos - controlo da bobina IN
Limiares de comutação | -3 V … 5 V (Low) 15 V … 30 V (High)
Ciclo de carga do íman | 100 %
Dados elétricos - Entradas digitais seguras
Limiares de comutação | −3 V … 5 V (Low) 15 V … 30 V (High)
Potência instalada a 24 V | 5 mA
Dados elétricos - Saídas digitais seguras
Corrente operacional nominal (Saídas de segurança) | 250 mA
Queda de tensão Ud, máximo | 4 V
Corrente residual Ir, máximo | 0,5 mA
Voltagem, categoria de aplicação DC-13 | 24 VDC
Potência, categoria de aplicação DC-13 | 0,25 A
Dados elétricos - saída diagnóstico
Queda de tensão Ud, máximo | 4 V
Voltagem, categoria de aplicação DC-13 | 24 VDC
Potência, categoria de aplicação DC-13 | 0,05 A
Indicação de estado
Orientação (LED indicador do estado) | Estado operacional : LED amarelo Falha avaria funcional: LED vermelho Tensão de alimentação UB: LED verde indica
Escopo do fornecimento
Escopo do fornecimento | O atuador não está incluído no fornecimento. Chave triangular para AZM 200
Acessórios
Recomendação (Atuador) | AZ/AZM 200-B1
Orientação
Orientação (geral) | Desde que o atuador esteja inserido no encravamento, a porta que esta aberta pode ser encravada. Neste caso, as saídas de segurança são reativadas, de modo a que a proteção não tenha de ser aberta.
ACE Schmersal Eletroeletrônica Ind. Ltda, Av. Brasil, nº 815, Jardim Esplanada – CEP 18557-646 Boituva/SP
Os dados e informações anteriores foram verificados cuidadosamente. As imagens podem ser diferentes do original. Mais informações técnicas podem ser encontradas nos manuais de instruções. Sujeito a modificações técnicas e erros.
Gerado em 14/11/2024 23:48