## Worksheet
ACC-IFL-MOCL-H12
Para montagem simples dos sensores de aproximação com formato cilíndrico Ø 12 mm ou Rosca M12
Dados para encomenda
Descrição do tipo de produtos | ACC-IFL-MOCL-H12
Número de artigo (Número de encomenda) | 101068880
EAN (European Article Number) | 4030661105642
eCl@ss number, version 12.0 | 27-27-40-92
eCl@ss number, version 11.0 | 27-27-01-92
Número eCl@ss, versão 9.0 | 27-27-01-92
ETIM number, version 7.0 | EC000127
ETIM number, version 6.0 | EC000127
Propriedades globais
Material dos terminais de fixação | Termoplástico
Peso bruto | 29 g
Dados mecânicos - dimensões
Largura | 46 mm
Altura | 30 mm
Profundidade | 15 mm
Diâmetro, grampo de fixação | 12 mm
Diâmetro, grampo de fixação | M12
ACE Schmersal Eletroeletrônica Ind. Ltda, Av. Brasil, nº 815, Jardim Esplanada – CEP 18557-646 Boituva/SP
Os dados e informações anteriores foram verificados cuidadosamente. As imagens podem ser diferentes do original. Mais informações técnicas podem ser encontradas nos manuais de instruções. Sujeito a modificações técnicas e erros.
Gerado em 04/05/2024 11:22