## Worksheet
RST16-1-R
Atuação frontal a partir da direção de montagem Formato compacto com iman de retenção
Dados para encomenda
Descrição do tipo de produtos | RST16-1-R
Número de artigo (Número de encomenda) | 103004337
EAN (European Article Number) | 4030661443171
Número eCl@ss, versão 12.0 | 27-27-26-06
Número eCl@ss, versão 11.0 | 27-27-24-04
Número eCl@ss, versão 9.0 | 27-27-24-04
Número ETIM, versão 7.0 | EC001487
Número ETIM, versão 6.0 | EC001487
Informações adicionais, dados para encomenda | Nota: O sensor e o atuador devem ser pedidos em separado.
Propriedades globais
Material do atuador | Plástico, aço inoxidável
Peso bruto | 25 g
Propriedades globais - Características
Íman de encaixe | Sim
Dados mecânicos
Área ativa | Frontal
Dados mecânicos - dimensões
Comprimento do atuador | 24 mm
Largura do atuador | 61 mm
Altura do atuador | 9 mm
Acessórios
Recomendação, (Informação do produto) | RSS16-R
ACE Schmersal Eletroeletrônica Ind. Ltda, Av. Brasil, nº 815, Jardim Esplanada – CEP 18557-646 Boituva/SP
Os dados e informações anteriores foram verificados cuidadosamente. As imagens podem ser diferentes do original. Mais informações técnicas podem ser encontradas nos manuais de instruções. Sujeito a modificações técnicas e erros.
Gerado em 31/07/2024 16:02