## Worksheet
IFL 5-18L-01STP
invólucro metálico DC 3-fio Conector M12 Formato comprida versão com porcas Forma de construção M 18 x 1
Dados para encomenda
Revisão (capacidade de entregar) | Excluído do programa de fornecimento!
Descrição do tipo de produtos | IFL 5-18L-01STP
Número de artigo (Número de encomenda) | 101125113
EAN (European Article Number) | 4030661008622
Número eCl@ss, versão 12.0 | 27-27-40-01
Número eCl@ss, versão 11.0 | 27-27-01-01
Número eCl@ss, versão 9.0 | 27-27-01-01
Número ETIM, versão 7.0 | EC002714
Número ETIM, versão 6.0 | EC002714
Homologações - Instruções
Certificados | CCC
Propriedades globais
Instruções | DIN VDE 0660-208 EN IEC 60947-5-2
Forma construtiva do compartimento | cilindro, rosca
Condição de instalação (mecânico) | protegido
Material do invólucro | Latão
Material do revestimento do compartimento | niquelado
Área ativa | Plástico
Material das porcas | Latão
Peso bruto | 70 g
Propriedades globais - Características
Indicação integrada, estado | Sim
Número dos fios condutores | 3
Dados mecânicos - Comutação de distâncias de acordo com o EN IEC 60947-5-3
Distância nominal de comutação Sn | 5 mm
Dados mecânicos - Tecnologia conectiva
Tipo de conexão | Conector M12
Dados mecânicos - dimensões
Rosca ISO do sensor | M18
Comprimento de sensor | 91 mm
Ambiente
Tipo de proteção | IP67
Temperatura ambiente | -25 ... +70 °C
Classe de proteção | 0
Dados elétricos
Tipo de intervalo de tensão | DC
Corrente de circuito aberto I0, típico | 3,5 mA
Medição da tensão de operação | 10 ... 30 VDC
Corrente operacional nominal | 200 mA
Elemento de comutação | Normalmente fechado (NF)
Circuito de proteção, integrado | proteção contra interferência indutiva proteção contra inversão de polaridade Proteção contra sobrecarga Proteção contra curto-circuito
Frequência de comutação, aprox. | 400 Hz
Dados elétricos - Saída digital
Queda de tensão Ud, máximo | 1,2 V
Potência para uma queda de tensão U d | 0,2 A
Versão de elementos de comutação | comutação - p
Indicação de estado
Orientação (Indicação integrada, estado) | LED amarela indica
Escopo do fornecimento
Escopo do fornecimento do material Mintage | 2x Porcas M18
Orientação
Orientação (geral) | Em vez de porcas, pode ser fornecido um engante previamente montado
ACE Schmersal Eletroeletrônica Ind. Ltda, Av. Brasil, nº 815, Jardim Esplanada – CEP 18557-646 Boituva/SP
Os dados e informações anteriores foram verificados cuidadosamente. As imagens podem ser diferentes do original. Mais informações técnicas podem ser encontradas nos manuais de instruções. Sujeito a modificações técnicas e erros.
Gerado em 09/11/2024 07:19