## Worksheet
ASM-CD
asimon 3.x O software "ASIMON"é uma ferramenta para configurar e inicializar a Interface ASI da supervisão de segurança.
Dados para encomenda
Revisão (capacidade de entregar) | Excluído do programa de fornecimento!
Descrição do tipo de produtos | ASM-CD
Número de artigo (Número de encomenda) | 101161561
EAN (European Article Number) | 4030661195551
Número eCl@ss, versão 12.0 | 27-24-25-01
Número eCl@ss, versão 11.0 | 27-24-25-01
Número eCl@ss, versão 9.0 | 27-24-25-01
Número ETIM, versão 7.0 | EC000809
Número ETIM, versão 6.0 | EC000809
Propriedades globais
Peso bruto | 25 g
Dados elétricos, interface AS especificação
Versão AS-i | 3.x
Escopo do fornecimento
Escopo do fornecimento | Embalagem software asimon: Software de configuração e diagnóstico com documentação online em CD-ROM: Embalagem software asimon: Software de configuração e diagnóstico com documentação online em CD-ROM
Orientação
Orientação (geral) | Para permitir a interconexão das seguras "AS-Interface SaW Slaves" estão incorporados módulos (de processamento) organizados numa biblioteca de símbolos bem como módulos operacionais. Na implementação da aplicação segura a funcionalidade selecionada é ativada pelo "Drag&amp;Drop" parametrizada e então agregada aos respetivos canais de liberação do "controlador de segurança". A seguir o "aplicativo de segurança com a interface AS ligada em rede e conectada à "Interface AS Slaves" pode ser testada e controlada através de monitoramento junto ao PC. No "asimon" estão disponíveis as seguintes funcionalidades: • 1. Configuração dos diferentes equipamentos de segurança • 2. Configuração dos módulos de enlace e arranque • 3. Configuração ligações lógicas /E, OU, RS-Flip-Flops) • 4. Configuração da supervisão dos contactores (circuito de retorno) • 5. Configuração dos tipos de operação (canais de libertação) • 6. Configuração dos módulos do sistema • 7. Emissão do protocolo de configuração 8. Asimon" pode ser utilizado tanto online, como offline, exemplo: para trabalhos de desenvolvimento. Os ficheiros de configuração "asimon" podem ser guardados e abertos livremente.
ACE Schmersal Eletroeletrônica Ind. Ltda, Av. Brasil, nº 815, Jardim Esplanada – CEP 18557-646 Boituva/SP
Os dados e informações anteriores foram verificados cuidadosamente. As imagens podem ser diferentes do original. Mais informações técnicas podem ser encontradas nos manuais de instruções. Sujeito a modificações técnicas e erros.
Gerado em 07/11/2024 20:59