## Worksheet
LÂMPADA SINALIZADORA G24 -M20
LED vermelho e LED verde indica A ser fixada em rosca M 20 x 1,5 lentes brancas (claras)
Dados para encomenda
Descrição do tipo de produtos | LÂMPADA SINALIZADORA G24 -M20
Número de artigo (Número de encomenda) | 101150877
EAN (European Article Number) | 4030661287959
eCl@ss number, version 12.0 | 27-37-12-11
eCl@ss number, version 11.0 | 27-37-12-11
Número eCl@ss, versão 9.0 | 27-37-12-11
ETIM number, version 7.0 | EC000223
ETIM number, version 6.0 | EC000223
Propriedades globais
Peso bruto | 15 g
Dados mecânicos
Binário, máximo | 1,5 Nm
Ambiente
Tipo de proteção | IP67
Ambient temperature | -5 ... +70 °C
Dados elétricos
Rated operating voltage | 24 VDC
Corrente operacional nominal | 20 mA
Indicação de estado
Cor do LED | verde vermelho
ACE Schmersal Eletroeletrônica Ind. Ltda, Av. Brasil, nº 815, Jardim Esplanada – CEP 18557-646 Boituva/SP
Os dados e informações anteriores foram verificados cuidadosamente. As imagens podem ser diferentes do original. Mais informações técnicas podem ser encontradas nos manuais de instruções. Sujeito a modificações técnicas e erros.
Gerado em 12/05/2024 09:38