## Worksheet
EFMH
Dados para encomenda
Descrição do tipo de produtos | EFMH
Número de artigo (Número de encomenda) | 101171324
EAN (European Article Number) | 4030661484501
Número eCl@ss, versão 12.0 | 27-37-12-26
Número eCl@ss, versão 11.0 | 27-37-12-26
Número eCl@ss, versão 9.0 | 27-37-12-26
Número ETIM, versão 7.0 | EC001020
Número ETIM, versão 6.0 | EC001020
Informações adicionais, dados para encomenda | Nota: Esquadro de montagem para interruptores em conjunto com as cabeças do equipamento para as séries N e E
Propriedades globais
Versão | Flange de montagem
Formato | Flange de montagem para interruptor de posição
Condição de instalação (mecânico) | arbitrariamente
Material do invólucro | PA
Cor do flange de montagem | Preto
Cor dos parafusos de fixação | Prata
Peso bruto | 2 g
Dados mecânicos
Binário de aperto do parafuso | 0,6 Nm
Material dos parafusos de fixação | Aço inoxidável (V4A)
Dados mecânicos - dimensões
Largura | 29 mm
Altura | 17 mm
Profundidade | 42 mm
Espessura de painel frontal, mínimo | 1,5 mm
Espessura de painel frontal, máximo | 6 mm
Espaçamento | 50 x 50 mm
Ambiente
Temperatura ambiente | -25 ... +80 °C
ACE Schmersal Eletroeletrônica Ind. Ltda, Av. Brasil, nº 815, Jardim Esplanada – CEP 18557-646 Boituva/SP
Os dados e informações anteriores foram verificados cuidadosamente. As imagens podem ser diferentes do original. Mais informações técnicas podem ser encontradas nos manuais de instruções. Sujeito a modificações técnicas e erros.
Gerado em 22/09/2024 08:25