## Worksheet
ATUADOR AZ/AZM 415-B30-05
Dados para encomenda
Descrição do tipo de produtos | ATUADOR AZ/AZM 415-B30-05
Número de artigo (Número de encomenda) | 101139957
EAN (European Article Number) | 4030661117522
eCl@ss number, version 12.0 | 27-27-26-06
eCl@ss number, version 11.0 | 27-27-26-06
Número eCl@ss, versão 9.0 | 27-27-26-06
ETIM number, version 7.0 | EC001487
ETIM number, version 6.0 | EC001487
Propriedades globais
Material do invólucro | Metal leve fundido sob pressão, pintura de fábrica
Material do atuador | zinco fundido sob pressão
Material dos acionadores | Alumínio
Material do desbloqueio de emergência de fuga | Material, revestido a plástico
Peso bruto | 1 060 g
Propriedades globais - Características
trinco anti-pânico | Sim
Dados mecânicos
Dobradiça de porta | À direita
Força de corte | 25 000 N
atuador montado | Lado externo
Dados mecânicos - dimensões
Comprimento do atuador | 90 mm
Largura do atuador | 157 mm
Altura do atuador | 105 mm
Comprimento do desbloqueio de emergência de fuga | 34 mm
Largura do desbloqueio de emergência de fuga | 75 mm
Altura da desbloqueio de emergência de fuga | 55 mm
ACE Schmersal Eletroeletrônica Ind. Ltda, Av. Brasil, nº 815, Jardim Esplanada – CEP 18557-646 Boituva/SP
Os dados e informações anteriores foram verificados cuidadosamente. As imagens podem ser diferentes do original. Mais informações técnicas podem ser encontradas nos manuais de instruções. Sujeito a modificações técnicas e erros.
Gerado em 02/05/2024 17:09