## Worksheet
RM40S-1C
Batente de porta com função de engate magnético combinável em todos os lados Força de encaixe em função da montagem Aço inoxidável Insensível quanto a presença de sujeira Adequado para a indústria alimentícia
Dados para encomenda
Descrição do tipo de produtos | RM40S-1C
Número de artigo (Número de encomenda) | 103004893
EAN (European Article Number) | 4030661434995
Número eCl@ss, versão 12.0 | 27-27-26-92
Número eCl@ss, versão 11.0 | 27-27-24-92
Número eCl@ss, versão 9.0 | 27-27-24-92
Número ETIM, versão 7.0 | EC002594
Número ETIM, versão 6.0 | EC002594
Propriedades globais
Material do invólucro | Aço inoxidável
Peso bruto | 420 g
Dados mecânicos
Área ativa | lateral do lado do ângulo
Força de bloqueio | 25 N 35 N
Dados mecânicos - dimensões
Largura | 88 mm
Altura | 27 mm
Profundidade | 14,5 mm
ACE Schmersal Eletroeletrônica Ind. Ltda, Av. Brasil, nº 815, Jardim Esplanada – CEP 18557-646 Boituva/SP
Os dados e informações anteriores foram verificados cuidadosamente. As imagens podem ser diferentes do original. Mais informações técnicas podem ser encontradas nos manuais de instruções. Sujeito a modificações técnicas e erros.
Gerado em 19/10/2024 06:27