## Worksheet
MSP 452-11/11Y-2186
2 Entradas de condutor placa de características adicional com data de produção na tampa invólucro metálico 4 Contactos 118 mm x 174 mm x 64 mm
Dados para encomenda
Descrição do tipo de produtos | MSP 452-11/11Y-2186
Número de artigo (Número de encomenda) | 101127983
EAN (European Article Number) | 4030661031873
Número eCl@ss, versão 12.0 | 27-27-06-01
Número eCl@ss, versão 11.0 | 27-27-06-01
Número eCl@ss, versão 9.0 | 27-27-06-01
Número ETIM, versão 7.0 | EC000030
Número ETIM, versão 6.0 | EC000030
Homologações - Instruções
Certificados | CCC
Propriedades globais
Instruções | EN IEC 60947-5-1
Princípio ativo | mecânico
Material do invólucro | Ferro fundido cinzento, galvanizado
Material do revestimento do compartimento | pintura de fábrica
Peso bruto | 1 700 g
Propriedades globais - Características
Número de normalmente fechados | 2
Número de normalmente abertos | 2
Dados mecânicos
Resistência mecânica, Mínimo | 3 000 000 Schaltspiele
Extensão da abertura dos contactos | 2 x 0,5 mm
torque de atuação | 0,2 Nm
Dados mecânicos - Tecnologia conectiva
Tipo de conexão | Ligação por parafuso M20 x 1.5
Secção dos cabos de conexão, mínimo | 1,5 mm²
Secção dos cabos de conexão, máximo | 2,5 mm²
Orientação | Todas as especificações incluindo ponteiras de cabo.
Secção do fio | 12 AWG
Dados mecânicos - dimensões
Comprimento de sensor | 64 mm
Largura de sensor | 118 mm
Altura do sensor | 174 mm
Diâmetro de ressalto | 10 mm
Ambiente
Tipo de proteção | IP65
Temperatura ambiente | -30 ... +90 °C
Ambiente - Parâmetros de isolamento
Tensão calculada de isolamento Ui | 250 VAC
Medição da rigidez dielétrica da tensão máxima Uimp | 4 kV
Dados elétricos
Corrente de ensaio térmico | 6 A
Categoria de aplicação AC-15 | 230 VAC
Categoria de aplicação AC-15 | 2,5 A
Princípio de comutação | Comutação de ação rápida
Duração do impacto, máximo | 43 221 ms
Tempo de comutação, máximo | 10 ms
Orientação
Orientação (geral) | Este fim de curso de eixo giratório com elemento de contacto de ação rápida, é apropriado para ser utilizado em operações de carga média, como acontece em máquinas ferramenta, pontes rolantes e transportadores. Grau de proteção IP 65 conforme IEC/EN 60529. As rotações do eixo são reguláveis através do ajuste dos contactos, para atuarem na faixa de 4 a 55 rotações. O movimento de inércia para cada lado corresponde a um mínimo de 5 rotações
ACE Schmersal Eletroeletrônica Ind. Ltda, Av. Brasil, nº 815, Jardim Esplanada – CEP 18557-646 Boituva/SP
Os dados e informações anteriores foram verificados cuidadosamente. As imagens podem ser diferentes do original. Mais informações técnicas podem ser encontradas nos manuais de instruções. Sujeito a modificações técnicas e erros.
Gerado em 11/08/2024 06:23