## Worksheet
PS116-T12-ST-N200
Invólucro em termoplástico com roldana de plástico Ajustável no comprimento em incrementos de 2 mm Actuador regulável em passos de 15º Elementos de actuação deslocáveis 8 x 45º
Dados para encomenda
Descrição do tipo de produtos | PS116-T12-ST-N200
Número de artigo (Número de encomenda) | 103011553
EAN (European Article Number) | 4030661479231
eCl@ss number, version 12.0 | 27-27-26-01
eCl@ss number, version 11.0 | 27-27-26-01
Número eCl@ss, versão 9.0 | 27-27-26-01
ETIM number, version 7.0 | EC000030
ETIM number, version 6.0 | EC000030
Homologações - Instruções
Certificados | cURus CCC
Propriedades globais
Instruções | EN IEC 60947-5-1
Forma construtiva do compartimento | Design construtivo padrão
Tipo de atuação segundo a DIN EN 50047 | A
Material do invólucro | Plástico, termoplástico reforçado com fibra de vidro, zinco fundido sob pressão, cromado
Área ativa | Filme metálico
Peso bruto | 132 g
Propriedades globais - Características
Funções de segurança | Sim
Número de contactos auxiliares | 1
Número de contactos de segurança | 2
Classificação
Normas, regulamentos | EN ISO 13849-1
B10D Normally-closed contact (NC) | 20 000 000 Schaltspiele
B10D Normally-open contact (NO) | 1 000 000 Schaltspiele
Note | at 10% Ie and ohmic load
Vida útil | 20 Jahr(e)
Dados mecânicos
Elemento de atuação | Alavanca basculante com roldana N200
material do rolete | Plástico
Resistência mecânica, Mínimo | 10 000 000 Schaltspiele
Força de abertura obrigatória, mínimo | 40 N
Velocidade de atuação, mínimo | 60 mm/min
Velocidade de atuação, máximo | 1 m/s
torque de atuação, mínimo | 0,2 Nm
Torque da abertura forçada | 0,6 Nm
Dados mecânicos - Tecnologia conectiva
Posição ligação do conector | Em baixo
Tipo de conexão | ■ Conector M12, 6-polos
Secção do fio | 0,5 mm2
Conexão (mecânico) | em baixo
Dados mecânicos - dimensões
Comprimento de sensor | 16,6 mm
Largura de sensor | 31 mm
Altura do sensor | 139 mm
Diâmetro do rolete | 20 mm
Ambiente
Tipo de proteção | IP66 IP67
Ambient temperature | -30 ... +80 °C
Classe de proteção | II
Ambiente - Parâmetros de isolamento
Tensão calculada de isolamento Ui | 300 V
Medição da rigidez dielétrica da tensão máxima Uimp | 4 kV
Grau de contaminação por sujidade conf. IEC 60947-1 | 3
Dados elétricos
Corrente de curto-circuito de acordo com EN 60947-5-1 {A} | 400 A
Categoria de aplicação AC-15 | 240 VAC
Categoria de aplicação DC-13 | 24 VDC
Categoria de aplicação DC-13 | 1,5 A
Elemento de comutação | 1 contacto normalmente aberto (NA), 2 contactos normalmente fechados (NF)
Princípio de comutação | Comutação lenta
Duração do impacto, máximo | 3 ms
Frequência de comutação | 5 000 /h
Tempo de comutação, máximo | 5,5 ms
Material dos contactos, elétrico | Prata
ACE Schmersal Eletroeletrônica Ind. Ltda, Av. Brasil, nº 815, Jardim Esplanada – CEP 18557-646 Boituva/SP
Os dados e informações anteriores foram verificados cuidadosamente. As imagens podem ser diferentes do original. Mais informações técnicas podem ser encontradas nos manuais de instruções. Sujeito a modificações técnicas e erros.
Gerado em 15/06/2024 22:25