## Worksheet
NSK/V4A
para botões e botões iluminados design higiênico Tipo de protecção IP69K Diâmetro para instalação ou montagem Ø 22,3 mm
Dados para encomenda
Descrição do tipo de produtos | NSK/V4A
Número de artigo (Número de encomenda) | 101184688
EAN (European Article Number) | 4030661482224
Número eCl@ss, versão 12.0 | 27-37-12-25
Número eCl@ss, versão 11.0 | 27-37-12-25
Número eCl@ss, versão 9.0 | 27-37-12-25
Número ETIM, versão 7.0 | EC000624
Número ETIM, versão 6.0 | EC000624
Homologações - Instruções
Certificados | hygiene tested
Propriedades globais
Versão | Colarinho protetor da paragem de emergência
Formato | sem placa amarela
Condição de instalação (mecânico) | Fixação por parafuso
Material do invólucro | Aço inoxidável
Cor dos invólucros | Prata
Peso bruto | 100 g
Propriedades globais - Características
Isolação total | Sim
Dados mecânicos
Fixação | parafusos
Dados mecânicos - dimensões
Comprimento | 74 mm
Largura | 85 mm
Altura | 12 mm
Ambiente
Temperatura ambiente | -25 ... +80 °C
Resistência a impactos | 30 g / 18 ms
resistência a vibrações | 20 g / 10 ... 150 Hz
ACE Schmersal Eletroeletrônica Ind. Ltda, Av. Brasil, nº 815, Jardim Esplanada – CEP 18557-646 Boituva/SP
Os dados e informações anteriores foram verificados cuidadosamente. As imagens podem ser diferentes do original. Mais informações técnicas podem ser encontradas nos manuais de instruções. Sujeito a modificações técnicas e erros.
Gerado em 18/11/2024 08:15