## Worksheet
AZ 061 K-5402
| 1 Plano de actuação sem saídas de cabo Invólucro em termoplástico Pinos de contacto na ponte do atuador tampa transparente | Auto limpante através de movimento de fricção das pontes de contacto Tipo de protecção IP20 Interruptor de interrupção múltipla parafusos de fixação M4 Pozidriv autoroscantes, não destacável, captivo
Dados para encomenda
Descrição do tipo de produtos | AZ 061 K-5402
Número de artigo (Número de encomenda) | 103012790
EAN (European Article Number) | 4030661485775
eCl@ss number, version 12.0 | 27-27-06-10
eCl@ss number, version 11.0 | 27-27-06-10
Número eCl@ss, versão 9.0 | 27-27-06-10
ETIM number, version 7.0 | EC002592
ETIM number, version 6.0 | EC002592
Propriedades globais
Instruções | ASME-A15.5 CAN/CSA-B44.1 EN 81-20 EN 81-50
Material do invólucro | Fibra de vidro reforçada Ultramid, auto-extinção de fogo
Material da tampa do invólucro | Fibra de vidro reforçada Ultramid, auto-extinção de fogo
Peso bruto | 24 g
Propriedades globais - Características
Utilizável para elevadores | Sim
Número de contactos de segurança | 1
Dados mecânicos
Plano de atuação | 1
Resistência mecânica, Mínimo | 10 000 000 Schaltspiele
Curso de atuação | 7 mm
Força de acionamento | 1,6 N
Fixação | Furos redondos
Dados mecânicos - Tecnologia conectiva
Cabo guia | 2x Entrada única de cabo com funil de ligação
Tipo de conexão | Ligação por parafuso M20 x 1.5
Binário de aperto da conexão elétrica, máximo | 1,2 Nm
Orientação | M4 Parafusos combinados ranhurados, similar à DIN 7984, com placas de fixação de abertura automática
Orientação (entrada de cabo) | Sem saídas de cabo
Dados mecânicos - dimensões
Largura | 50 mm
Altura | 27 mm
Profundidade | 16 mm
Ambiente
Tipo de proteção | IP20
Ambient temperature | -30 ... +70 °C
Humidade relativa, máximo | 95 %
Orientação (humidade relativa) | não condensado
Ambiente - Parâmetros de isolamento
Tensão calculada de isolamento Ui | 500 V
Dados elétricos
Corrente de ensaio térmico | 4 A
Categoria de aplicação AC-15 | 230 VAC
Categoria de aplicação AC-15 | 2 A
Categoria de aplicação DC-13 | 200 VDC
Categoria de aplicação DC-13 | 2 A
Elemento de comutação | Normalmente fechado (NF)
Princípio de comutação | Contacto de pressão auto limpante
Material dos contactos, elétrico | Rebites Cu banhados a prata
Escopo do fornecimento
Escopo do fornecimento | Actuator must be ordered separately.
ACE Schmersal Eletroeletrônica Ind. Ltda, Av. Brasil, nº 815, Jardim Esplanada – CEP 18557-646 Boituva/SP
Os dados e informações anteriores foram verificados cuidadosamente. As imagens podem ser diferentes do original. Mais informações técnicas podem ser encontradas nos manuais de instruções. Sujeito a modificações técnicas e erros.
Gerado em 16/07/2024 18:56