## Worksheet
EX-RLDEWS24
Conexão por parafuso Posição da flange de montagem 3 LED branco 24 VAC/DC
Dados para encomenda
Descrição do tipo de produtos | EX-RLDEWS24
Número de artigo (Número de encomenda) | 101195062
EAN (European Article Number) | 4030661601687
Número eCl@ss, versão 12.0 | 27-37-12-09
Número eCl@ss, versão 11.0 | 27-37-12-09
Número eCl@ss, versão 9.0 | 27-37-12-09
Número ETIM, versão 7.0 | EC000204
Número ETIM, versão 6.0 | EC000204
Homologações - Instruções
Certificados | TÜV cURus IEC Ex
Proteção contra explosão
Proteção contra explosões: Instruções | EN IEC 60079-0 EN 60079-11 EN 60079-14 EN 60079-31
Proteção contra explosões-zonas | 1 21 2 22
Proteção contra explosões-categoria de comando | 2G 2D
Proteção contra explosões-características | EX II 2G Ex ib IIC Gb EX II 2D Ex ib IIIC Db
Propriedades globais
Instruções | EN IEC 62061 EN ISO 13849-1 EN IEC 60947-5-1 EN IEC 60947-5-3 EN IEC 60947-5-5 EN IEC 60204-1 EN IEC 60947-1
Stress climático | IEC 60068-2-30
Condição de instalação (mecânico) | arbitrariamente
Material do invólucro | Plástico, termoplástico reforçado com fibra de vidro, auto-extinção de fogo
Material de placa de identificação | Plástico, poliamida PA
Peso bruto | 12 g
Propriedades globais - Características
Indicação integrada, generalidades | Sim
Classificação
Vida útil | 20 Jahr(e)
Classificação - saídas de segurança
B10D Contacto normalmente fechado (NC) | 100 000 Schaltspiele
Dados mecânicos
Instruções de instalação | acopláveis
Resistência mecânica, Mínimo | 100 000 Schaltspiele
Percurso de abertura, obrigatório | 2 mm
Binário de aperto do parafuso | 1 Nm
Posição da flange de montagem | 3
Dados mecânicos - Tecnologia conectiva
Designação dos terminais | EN 50005 EN 50013
Tipo de conexão | Ligação por parafuso M20 x 1.5
Secção dos cabos de conexão, mínimo | 0,5 mm², rígido 0,5 mm², flexível 1 x 0,75 mm², flexível
Secção dos cabos de conexão, máximo | 2,5 mm² 2,5 mm², rígido 1,5 mm², flexível
Binário de aperto dos terminais | 1 Nm
Dados mecânicos - dimensões
Comprimento | 44 mm
Largura | 10 mm
Altura | 25,5 mm
Profundidade | 45 mm
Ambiente
Tipo de proteção do compartimentos de comutação | IP40
Tipo de proteção do bornes ou terminais | IP20
Temperatura ambiente | -25 ... +55 °C
Resistência à vibração | 5 g (EN 60068-2-6)
Resistência a impactos | 30 g / 18 ms
resistência a vibrações | 20 g / 10 ... 150 Hz
Ambiente - Parâmetros de isolamento
Tensão calculada de isolamento Ui | 440 V
Medição da rigidez dielétrica da tensão máxima Uimp | 4 kV
Grau de contaminação por sujeira | 3
Dados elétricos
Corrente de ensaio térmico | 10 A
Categoria de aplicação AC-15 | 250 VAC
Categoria de aplicação AC-15 | 6 A
Categoria de aplicação DC-13 | 24 VDC
Categoria de aplicação DC-13 | 3 A
Adequado para baixas tensões | ≥ 5 V / ≥ 1 mA
Princípio de comutação | Comutação lenta
Frequência máxima de comutação | 1 200 /h
Material dos contactos, elétrico | Prata
Indicação de estado
Cor do LED | branco
Orientação (LED indicador do estado) | Tensão máxima de alimentação UB: 24 VAC/DC
ACE Schmersal Eletroeletrônica Ind. Ltda, Av. Brasil, nº 815, Jardim Esplanada – CEP 18557-646 Boituva/SP
Os dados e informações anteriores foram verificados cuidadosamente. As imagens podem ser diferentes do original. Mais informações técnicas podem ser encontradas nos manuais de instruções. Sujeito a modificações técnicas e erros.
Gerado em 20/10/2024 06:51