## Worksheet
AZM190-B3/2X15
Para raios de actuação pequenos alinhados com ou a 90° em relação ao plano do actuador
Dados para encomenda
Número do artigo de substituição | 101029938
Descrição do tipo de produtos | AZM190-B3/2X15
Número de artigo (Número de encomenda) | 131029938
EAN (European Article Number) | 8905236105821
Número eCl@ss, versão 12.0 | 27-27-26-06
Número eCl@ss, versão 11.0 | 27-27-26-06
Número eCl@ss, versão 9.0 | 27-27-26-06
Número ETIM, versão 7.0 | EC001487
Número ETIM, versão 6.0 | EC001487
Propriedades globais
Nível de codificação conforme EN ISO 14119 | baixa
Material do atuador | Aço inoxidável (V2A)
Peso bruto | 80 g
Dados mecânicos
Raio mínimo atuador | 350 mm
Atuador | flexivel
Orientação
Orientação (geral) | Em portas giratórias, o raio mínimo de acionamento em linha com o plano do atuador é de 350 mm O eixo da dobradiça deve ser 20 mm acima da aresta superior do comutador de segurança e no mesmo plano Em portas giratórias, o raio mínimo de acionamento em linha com o plano do atuador é de 350 mm
ACE Schmersal Eletroeletrônica Ind. Ltda, Av. Brasil, nº 815, Jardim Esplanada – CEP 18557-646 Boituva/SP
Os dados e informações anteriores foram verificados cuidadosamente. As imagens podem ser diferentes do original. Mais informações técnicas podem ser encontradas nos manuais de instruções. Sujeito a modificações técnicas e erros.
Gerado em 19/10/2024 13:58