## Worksheet
NWSE7K
design higiênico Tipo de protecção IP69K Diâmetro para instalação ou montagem Ø 22,3 mm
Dados para encomenda
Descrição do tipo de produtos | NWSE7K
Número de artigo (Número de encomenda) | 101174639
EAN (European Article Number) | 4030661605203
Número eCl@ss, versão 12.0 | 27-37-12-13
Número eCl@ss, versão 11.0 | 27-37-12-13
Número eCl@ss, versão 9.0 | 27-37-12-13
Número ETIM, versão 7.0 | EC000222
Número ETIM, versão 6.0 | EC000222
Homologações - Instruções
Certificados | IFA cULus UKCA
Propriedades globais
Instruções | EN IEC 60947-5-1
Versão | Interruptor seletor de níveis
Formato | Manípulo curto
Condição de instalação (mecânico) | arbitrariamente
Alternar | curto
Tipo de selagem | Membrana Vedante
Material dos acionadores | ABS
Material do anel frontal | ABS, cromado
Cor do elemento de operação | Preto
Cor do anel frontal | Prata
Cor do manípulo | Cinza
Cor dos foles | Preto
Peso bruto | 190 g
Propriedades globais - Características
Retenção | Sim
Isolação total | Sim
Número de interruptores de posição | 7
Dados mecânicos
angulo de comutação | 45 °
Fixação | flange de montagem
Binário de aperto do parafuso | 0,6 Nm
Dados mecânicos - Tecnologia conectiva
Tipo de conexão | Ligação por parafuso M20 x 1.5
Dados mecânicos - dimensões
Altura | 26 mm
Profundidade de montagem | 78 mm
Diâmetro do anel frontal | 44,5 mm
Comprimento do manípulo | 46 mm
Diâmetro da maçaneta | 39 mm
Diâmetro para instalação ou montagem | 22,3 mm
Espessura de painel frontal, mínimo | 1,5 mm
Espessura de painel frontal, máximo | 6 mm
Espaçamento | 50 x 50 mm
Ambiente
Tipo de proteção | IP67 IP69K
Temperatura ambiente | +0 ... +80 °C
Resistência a impactos | 30 g / 18 ms
resistência a vibrações | 20 g / 10 ... 150 Hz
Ambiente - Parâmetros de isolamento
Tensão calculada de isolamento Ui | 690 V
Dados elétricos
Corrente de ensaio térmico | 20 A
Capacidade de comutação, AC-3 | 5 500 W
Capacidade de comutação, AC-23 | 7 500 W
Orientação
Orientação (geral) | Uma proteção contra corrosão dos elementos elétricos atrás do painel frontal não pode ser garantida. Se uma posição zero for requerida, recomendamos utilizar estágio 1 (contacto 1) para esse efeito e não o definir.
ACE Schmersal Eletroeletrônica Ind. Ltda, Av. Brasil, nº 815, Jardim Esplanada – CEP 18557-646 Boituva/SP
Os dados e informações anteriores foram verificados cuidadosamente. As imagens podem ser diferentes do original. Mais informações técnicas podem ser encontradas nos manuais de instruções. Sujeito a modificações técnicas e erros.
Gerado em 12/08/2024 02:38