## Worksheet
ACC-EBLT-M10-5PCS
Dados para encomenda
Descrição do tipo de produtos | ACC-EBLT-M10-5PCS
Número de artigo (Número de encomenda) | 103031498
EAN (European Article Number) | 4030661541921
eCl@ss number, version 12.0 | 27-14-08-02
eCl@ss number, version 11.0 | 27-14-44-34
Número eCl@ss, versão 9.0 | 27-14-44-34
ETIM number, version 7.0 | EC000441
ETIM number, version 6.0 | EC000441
Propriedades globais
Material | Metal zincado
Peso bruto | 122 g
Dados mecânicos - dimensões
Diâmetro Furo | 24 mm
Comprimento do parafuso | 120 mm
Comprimento da rosca do parafuso. | 70 mm
Diâmetro, rosca métrica ISO com indicação de inclinação | M10
Escopo do fornecimento
Escopo do fornecimento do material Mintage | Parafuso de olhal com porca
ACE Schmersal Eletroeletrônica Ind. Ltda, Av. Brasil, nº 815, Jardim Esplanada – CEP 18557-646 Boituva/SP
Os dados e informações anteriores foram verificados cuidadosamente. As imagens podem ser diferentes do original. Mais informações técnicas podem ser encontradas nos manuais de instruções. Sujeito a modificações técnicas e erros.
Gerado em 10/05/2024 05:35