## Worksheet
SE-AL22-1250 EMBALADO CALHA DE ALUMÍNIO
Perfil de alumínio com braço em alumínio para Perfil de borracha SE-P70
Dados para encomenda
Descrição do tipo de produtos | SE-AL22-1250 EMBALADO CALHA DE ALUMÍNIO
Número de artigo (Número de encomenda) | 101153896
EAN (European Article Number) | 4030661289151
Número eCl@ss, versão 12.0 | 35-07-02-92
Número eCl@ss, versão 11.0 | 35-07-02-92
Número eCl@ss, versão 9.0 | 35-02-01-90
Número ETIM, versão 7.0 | EC000386
Número ETIM, versão 6.0 | EC000386
Propriedades globais
Material da barra de perfis | Al-MG Si OF22
Peso bruto | 400 g
Propriedades globais - Características
Braço de alumínio | Sim
Dados mecânicos - dimensões
Comprimento | 1 250 mm
Largura | 50 mm
Altura | 9 mm
ACE Schmersal Eletroeletrônica Ind. Ltda, Av. Brasil, nº 815, Jardim Esplanada – CEP 18557-646 Boituva/SP
Os dados e informações anteriores foram verificados cuidadosamente. As imagens podem ser diferentes do original. Mais informações técnicas podem ser encontradas nos manuais de instruções. Sujeito a modificações técnicas e erros.
Gerado em 06/08/2024 18:03