## Worksheet
AZ/AZM 200-B30-LTAG1P30
Para portas com fechamento à esquerda com Alavanca
Dados para encomenda
Revisão (capacidade de entregar) | Produto descontinuado
Descrição do tipo de produtos | AZ/AZM 200-B30-LTAG1P30
Número de artigo (Número de encomenda) | 101208901
EAN (European Article Number) | 4030661383149
Número eCl@ss, versão 12.0 | 27-27-26-06
Número eCl@ss, versão 11.0 | 27-27-26-06
Número eCl@ss, versão 9.0 | 27-27-26-06
Número ETIM, versão 7.0 | EC001487
Número ETIM, versão 6.0 | EC001487
Propriedades globais
Material do invólucro | Plástico, termoplástico reforçado com fibra de vidro, auto-extinção de fogo
Material do atuador | zinco fundido sob pressão
Material dos acionadores | Alumínio
Peso bruto | 2 900 g
Propriedades globais - Características
Sensor de porta | Sim
Dados mecânicos
Maçaneta | Alavanca
Dobradiça de porta | À esquerda
atuador montado | Lado externo
Dados mecânicos - dimensões
Comprimento do atuador | 94 mm
Largura do atuador | 115 mm
Altura do atuador | 115 mm
Comprimento da barra de bloqueio | 44 mm
Largura dos pistão de bloqueio | 75 mm
Altura da barra de bloqueio | 2 600 mm
Orientação (Altura da barra de bloqueio) | Possibilidade de redução do comprimento das barras de bloqueio pelo cliente
Escopo do fornecimento
Escopo do fornecimento | Unidade de atuador AZ/AZM201-B30 incl. barra retangular Bloqueio da barra com placa de guia 4 parafusos de cabeça embutida M5x10 4 peças U 2 porcas sextavadas M8 2 barras de bloqueio, 1200 mm, galvanizadas Contra-mancal (em P30) ou desbloqueio de fuga em emergência completo (em P31)
ACE Schmersal Eletroeletrônica Ind. Ltda, Av. Brasil, nº 815, Jardim Esplanada – CEP 18557-646 Boituva/SP
Os dados e informações anteriores foram verificados cuidadosamente. As imagens podem ser diferentes do original. Mais informações técnicas podem ser encontradas nos manuais de instruções. Sujeito a modificações técnicas e erros.
Gerado em 18/10/2024 14:44