## Worksheet
CSP 34-S-1-02
Actuação pelo lado código do actuador 2 20 diferentes códigos de actuadores existentes
Dados para encomenda
Revisão (capacidade de entregar) | Excluído do programa de fornecimento!
Descrição do tipo de produtos | CSP 34-S-1-02
Número de artigo (Número de encomenda) | 101208465
EAN (European Article Number) | 4030661382043
eCl@ss number, version 12.0 | 27-27-26-06
eCl@ss number, version 11.0 | 27-27-24-04
Número eCl@ss, versão 9.0 | 27-27-24-04
ETIM number, version 7.0 | EC001487
ETIM number, version 6.0 | EC001487
Informações adicionais, dados para encomenda | Nota: O sensor e o atuador devem ser pedidos em separado.
Propriedades globais
Material do atuador | Plástico
Peso bruto | 87 g
Dados mecânicos
Área ativa | lateral
Atuador codificado | 2
Dados mecânicos - dimensões
Comprimento do atuador | 27 mm
Largura do atuador | 35 mm
Altura do atuador | 97 mm
ACE Schmersal Eletroeletrônica Ind. Ltda, Av. Brasil, nº 815, Jardim Esplanada – CEP 18557-646 Boituva/SP
Os dados e informações anteriores foram verificados cuidadosamente. As imagens podem ser diferentes do original. Mais informações técnicas podem ser encontradas nos manuais de instruções. Sujeito a modificações técnicas e erros.
Gerado em 16/04/2024 21:27