## Worksheet
ZQ315AR-11
invólucro metálico Accionamento por tracção ou ruptura do cabo Desenho de acordo EN 50041 Sistema de ligação rápida através de terminal de ligação rodado em 45° Entrada de condutor 1 x M20 x 1,5
Dados para encomenda
Descrição do tipo de produtos | ZQ315AR-11
Número de artigo (Número de encomenda) | 103044924
EAN (European Article Number) | 4030661616841
Número eCl@ss, versão 12.0 | 27-37-12-01
Número eCl@ss, versão 11.0 | 27-37-12-01
Número eCl@ss, versão 9.0 | 27-37-12-01
Número ETIM, versão 7.0 | EC002033
Número ETIM, versão 6.0 | EC002033
Homologações - Instruções
Certificados | cULus CCC
Propriedades globais
Instruções | EN ISO 13850 EN IEC 60947-5-1 EN IEC 60947-5-5
Forma construtiva do compartimento | Design construtivo padrão
Tipo de atuação conforme EN 50041 | B
Material do invólucro | Filme metálico, zinco fundido sob pressão
Material do revestimento do compartimento | pintura de fábrica
Comprimento do cabo, máximo | 25 m
Peso bruto | 467 g
Classificação
Certificados | EN ISO 13849-1
Vida útil | 20 Jahr(e)
Classificação - saídas de segurança
B10D Contacto normalmente fechado (NC) | 100 000 Schaltspiele
Dados mecânicos
Resistência mecânica, Mínimo | 10 000 000 Schaltspiele
Atuadores direção | Direita
Força de abertura obrigatória, mínimo | 50 N
Binário de aperto dos parafusos de fixação | 2 Nm
Binário de aperto dos parafusos de fixação da tampa do invólucro | 2,6 Nm
Dados mecânicos - Tecnologia conectiva
Tipo de conexão | Ligação por parafuso M20 x 1.5
Secção dos cabos de conexão, mínimo | 0,34 mm²
Secção dos cabos de conexão, máximo | 1,5 mm²
Binário de aperto da ligação elétrica, mínimo | 0,6 Nm
Binário de aperto da conexão elétrica, máximo | 0,8 Nm
Dados mecânicos - dimensões
Comprimento | 32,4 mm
Largura | 40 mm
Altura | 93,4 mm
Largura do atuador | 91 mm
Altura do atuador | 21,4 mm
Ambiente
Tipo de proteção | IP66 IP67
Temperatura ambiente | -30 ... +80 °C
Classe de proteção | I
Ambiente - Parâmetros de isolamento
Tensão calculada de isolamento Ui | 300 VAC
Medição da rigidez dielétrica da tensão máxima Uimp | 4 kV
Grau de contaminação por sujeira | 3
Dados elétricos
Corrente de ensaio térmico | 10 A
Corrente de curto-circuito | 400 A
Categoria de aplicação AC-15 | 240 VAC
Categoria de aplicação AC-15 | 3 A
Categoria de aplicação DC-13 | 24 VDC
Categoria de aplicação DC-13 | 3 A
Elemento de comutação | 1 contacto normalmente aberto (NA), 1 contacto normalmente fechado (NF)
Material dos contactos, elétrico | Prata
Orientação
Orientação (geral) | Comprimento recomendado para o cabo usado em conjunto com interruptores de paragens de emergência quando há interdependência com a temperatura ambiente Como os olhais são deformados sob carga, eles devem ser puxados com força várias vezes após a montagem. Depois deve-se tensionar o cabo de novo com os parafusos ou tensores. A cada distância de 2 até 5 metros é requerido um suporte para o cabo, vide lista de acessórios
ACE Schmersal Eletroeletrônica Ind. Ltda, Av. Brasil, nº 815, Jardim Esplanada – CEP 18557-646 Boituva/SP
Os dados e informações anteriores foram verificados cuidadosamente. As imagens podem ser diferentes do original. Mais informações técnicas podem ser encontradas nos manuais de instruções. Sujeito a modificações técnicas e erros.
Gerado em 30/07/2024 21:25