## Worksheet
SZ400
Adequado para a sua montagem no interior e no exterior da zona perigosa Próprio para protas basculantes e corrediças Para prevenir fechamento acidental, por exemplo, durante a manutenção Para planta complexa Previne a actuação do comutador Identificação de bloqueio com 6 furos circulares
Dados para encomenda
Descrição do tipo de produtos | SZ400
Número de artigo (Número de encomenda) | 103015742
EAN (European Article Number) | 4030661505282
eCl@ss number, version 12.0 | 27-27-26-92
eCl@ss number, version 11.0 | 27-27-26-92
Número eCl@ss, versão 9.0 | 27-27-26-92
ETIM number, version 7.0 | EC002594
ETIM number, version 6.0 | EC002594
Propriedades globais
Material do suporte | Metall
Material dos acionadores | Latão, revestido a plástico
Cor do elemento de operação | vermelho
Cor do aro | black
Peso bruto | 400 g
Dados mecânicos - dimensões
Comprimento | 151 mm
Largura | 77 mm
Altura | 52 mm
Diâmetro Furo | 11 mm
ACE Schmersal Eletroeletrônica Ind. Ltda, Av. Brasil, nº 815, Jardim Esplanada – CEP 18557-646 Boituva/SP
Os dados e informações anteriores foram verificados cuidadosamente. As imagens podem ser diferentes do original. Mais informações técnicas podem ser encontradas nos manuais de instruções. Sujeito a modificações técnicas e erros.
Gerado em 02/05/2024 16:30