## Worksheet
MR 330-11Y-AUNI-1366
| As cabeças de actuação podem ser reposicionadas em 4 x 90º invólucro metálico Longa durabilidade 40 mm x 76 mm x 40 mm ( componente básico) | Apropriado para baixas velocidades de accionamento 1 entrada de condutor M 20 x 1.5 sem silicone de utilização comprovada em centrais eléctricas
Dados para encomenda
Descrição do tipo de produtos | MR 330-11Y-AUNI-1366
Número de artigo (Número de encomenda) | 131096985
EAN (European Article Number) | 8905236106729
eCl@ss number, version 12.0 | 27-27-06-01
eCl@ss number, version 11.0 | 27-27-06-01
Número eCl@ss, versão 9.0 | 27-27-06-01
ETIM number, version 7.0 | EC000030
ETIM number, version 6.0 | EC000030
Propriedades globais
Instruções | EN IEC 60947-5-1
Princípio ativo | mecânico
Material do invólucro | Metal leve fundido sob pressão, pintura de fábrica
Material do revestimento do compartimento | pintura de fábrica
Peso bruto | 195 g
Classificação - saídas de segurança
B10D Contacto normalmente fechado (NC) | 20 000 000 Schaltspiele
Dados mecânicos
Elemento de atuação | Pino de pressão com roldana
material do rolete | Plástico
Força de acionamento, mínimo | 17,5 N
Velocidade de atuação, mínimo | 1 mm/min
Dados mecânicos - Tecnologia conectiva
Secção do fio | 13 AWG
Dados mecânicos - dimensões
Comprimento de sensor | 40 mm
Largura de sensor | 40 mm
Altura do sensor | 116,5 mm
Largura da roldana | 4,6 mm
Diâmetro do rolete | 17,2 mm
Ambiente
Tipo de proteção | IP65
Ambient temperature | -30 ... +160 °C
Resistência a impactos | 50 g / 6 ms
Ambiente - Parâmetros de isolamento
Tensão calculada de isolamento Ui | 250 VAC
Medição da rigidez dielétrica da tensão máxima Uimp | 4 kV
Dados elétricos
Corrente de ensaio térmico | 6 A
Categoria de aplicação AC-15 | 230 VAC
Categoria de aplicação AC-15 | 2,5 A
Duração do impacto, máximo | 1,5 ms
Material dos contactos, elétrico | Prata
Orientação
Orientação (geral) | Atuação pelo lado deve ser evitada, uma vez que se reduz a vida mecânica do fim de curso.
ACE Schmersal Eletroeletrônica Ind. Ltda, Av. Brasil, nº 815, Jardim Esplanada – CEP 18557-646 Boituva/SP
Os dados e informações anteriores foram verificados cuidadosamente. As imagens podem ser diferentes do original. Mais informações técnicas podem ser encontradas nos manuais de instruções. Sujeito a modificações técnicas e erros.
Gerado em 16/07/2024 20:29